## water(Air)
Measurement "water(Air)"
Configuration |  |  | Selected | Step number | CA(M) [°] | CA(L) [°] | CA(R) [°] | Volume [µL] | ElapsedTime [s] | Diameter [mm] | Tilt [°]
Liquid: | water
Solid/probe
Gas phase: | Air
Results | Value | Stdev | [9 empty] | Time | D/Do
Mean CA(L) [°] | 73.17 | 11.62 | TRUE | 6 | 80.4382 | 80.619 | 80.2574 | 3.1169 | 2.933 | 2.4755 |  | 0 | 1
Mean CA(R) [°] | 70.55 | 11.98 | TRUE | 7 | 78.6299 | 79.5885 | 77.6714 | 3.305 | 3.472 | 2.5736 |  | 0.539 | 1.0396
Mean CA(M) [°] | 71.86 | 11.80 | TRUE | 8 | 77.0253 | 78.0115 | 76.0391 | 3.3169 | 4.087 | 2.6152 |  | 1.154 | 1.0564
|  |  | TRUE | 9 | 76.4155 | 77.4122 | 75.4188 | 3.3229 | 4.701 | 2.6326 |  | 1.768 | 1.0634
|  |  | TRUE | 10 | 75.7646 | 76.8994 | 74.6299 | 3.3271 | 5.334 | 2.6482 |  | 2.401 | 1.0697
|  |  | TRUE | 11 | 75.2774 | 76.5117 | 74.0431 | 3.3238 | 5.925 | 2.657 |  | 2.992 | 1.0733
|  |  | TRUE | 12 | 75.065 | 76.2695 | 73.8605 | 3.3263 | 6.535 | 2.6627 |  | 3.602 | 1.0756
|  |  | TRUE | 13 | 74.7938 | 75.9305 | 73.6571 | 3.3289 | 7.071 | 2.6697 |  | 4.138 | 1.0784
|  |  | TRUE | 14 | 74.361 | 75.5095 | 73.2125 | 3.3212 | 7.621 | 2.6749 |  | 4.688 | 1.0806
|  |  | TRUE | 15 | 74.1697 | 75.2741 | 73.0653 | 3.3202 | 8.163 | 2.6789 |  | 5.23 | 1.0822
|  |  | TRUE | 16 | 74.2494 | 75.3911 | 73.1076 | 3.3206 | 8.689 | 2.6788 |  | 5.756 | 1.0821
|  |  | TRUE | 17 | 74.0766 | 75.2085 | 72.9448 | 3.3117 | 9.293 | 2.6801 |  | 6.36 | 1.0826
|  |  | TRUE | 18 | 73.8526 | 75.0152 | 72.6899 | 3.3155 | 9.952 | 2.6853 |  | 7.019 | 1.0847
|  |  | TRUE | 19 | 73.713 | 74.8507 | 72.5754 | 3.3071 | 10.495 | 2.6865 |  | 7.562 | 1.0852
|  |  | TRUE | 20 | 73.6581 | 74.8327 | 72.4836 | 3.3034 | 11.036 | 2.6868 |  | 8.103 | 1.0854
|  |  | TRUE | 21 | 73.422 | 74.5783 | 72.2658 | 3.3013 | 11.634 | 2.6899 |  | 8.701 | 1.0866
|  |  | TRUE | 22 | 73.5708 | 74.7206 | 72.4211 | 3.3023 | 12.174 | 2.6899 |  | 9.241 | 1.0866
|  |  | TRUE | 23 | 73.5071 | 74.7478 | 72.2663 | 3.2955 | 12.739 | 2.6897 |  | 9.806 | 1.0865
|  |  | TRUE | 24 | 73.3789 | 74.599 | 72.1588 | 3.3018 | 13.259 | 2.6936 |  | 10.326 | 1.0881
|  |  | TRUE | 25 | 73.1567 | 74.3557 | 71.9577 | 3.2995 | 13.955 | 2.696 |  | 11.022 | 1.0891
|  |  | TRUE | 26 | 73.0796 | 74.3113 | 71.848 | 3.2932 | 14.55 | 2.6958 |  | 11.617 | 1.089
|  |  | TRUE | 27 | 73.0229 | 74.2668 | 71.7791 | 3.2869 | 15.136 | 2.696 |  | 12.203 | 1.0891
|  |  | TRUE | 28 | 72.9779 | 74.1809 | 71.7749 | 3.2787 | 15.673 | 2.6961 |  | 12.74 | 1.0891
|  |  | TRUE | 29 | 72.8792 | 74.1297 | 71.6287 | 3.2844 | 16.239 | 2.6986 |  | 13.306 | 1.0901
|  |  | TRUE | 30 | 72.7349 | 73.9823 | 71.4875 | 3.2768 | 16.769 | 2.6989 |  | 13.836 | 1.0902
|  |  | TRUE | 31 | 72.7627 | 73.995 | 71.5303 | 3.274 | 17.3 | 2.6983 |  | 14.367 | 1.09
|  |  | TRUE | 32 | 72.7688 | 73.9774 | 71.5603 | 3.2767 | 17.885 | 2.6988 |  | 14.952 | 1.0902
|  |  | TRUE | 33 | 72.6364 | 73.8752 | 71.3975 | 3.269 | 18.455 | 2.6995 |  | 15.522 | 1.0905
|  |  | TRUE | 34 | 72.578 | 73.8124 | 71.3436 | 3.2654 | 18.986 | 2.6997 |  | 16.053 | 1.0906
|  |  | TRUE | 35 | 72.4951 | 73.7435 | 71.2467 | 3.2599 | 19.55 | 2.6999 |  | 16.617 | 1.0906
|  |  | TRUE | 36 | 72.5322 | 73.8208 | 71.2436 | 3.2661 | 20.147 | 2.7008 |  | 17.214 | 1.091
|  |  | TRUE | 37 | 72.613 | 73.8744 | 71.3516 | 3.2613 | 20.695 | 2.6995 |  | 17.762 | 1.0905
|  |  | TRUE | 38 | 72.2692 | 73.5177 | 71.0207 | 3.2504 | 21.254 | 2.7007 |  | 18.321 | 1.091
|  |  | TRUE | 39 | 72.3805 | 73.6494 | 71.1117 | 3.2544 | 21.819 | 2.7005 |  | 18.886 | 1.0909
|  |  | TRUE | 40 | 72.33 | 73.5834 | 71.0765 | 3.2486 | 22.378 | 2.7009 |  | 19.445 | 1.0911
|  |  | TRUE | 41 | 72.3202 | 73.5994 | 71.0409 | 3.2469 | 22.895 | 2.7006 |  | 19.962 | 1.0909
|  |  | TRUE | 42 | 72.1807 | 73.4613 | 70.9002 | 3.2394 | 23.427 | 2.7009 |  | 20.494 | 1.091
|  |  | TRUE | 43 | 72.2364 | 73.5093 | 70.9634 | 3.239 | 23.988 | 2.6999 |  | 21.055 | 1.0906
|  |  | TRUE | 44 | 72.1595 | 73.4212 | 70.8979 | 3.2418 | 24.61 | 2.7019 |  | 21.677 | 1.0915
|  |  | TRUE | 45 | 72.144 | 73.3552 | 70.9329 | 3.2357 | 25.138 | 2.7009 |  | 22.205 | 1.091
|  |  | TRUE | 46 | 72.1923 | 73.4404 | 70.9441 | 3.2289 | 25.728 | 2.6996 |  | 22.795 | 1.0905
|  |  | TRUE | 47 | 71.998 | 73.3039 | 70.6921 | 3.2265 | 26.26 | 2.7015 |  | 23.327 | 1.0913
|  |  | TRUE | 48 | 72.1149 | 73.3555 | 70.8743 | 3.2322 | 26.777 | 2.7012 |  | 23.844 | 1.0912
|  |  | TRUE | 49 | 71.883 | 73.1329 | 70.6331 | 3.2171 | 27.354 | 2.7008 |  | 24.421 | 1.091
|  |  | TRUE | 50 | 72.0049 | 73.2937 | 70.7161 | 3.2193 | 27.901 | 2.7002 |  | 24.968 | 1.0907
|  |  | TRUE | 51 | 71.832 | 73.0631 | 70.601 | 3.212 | 28.444 | 2.7007 |  | 25.511 | 1.091
|  |  | TRUE | 52 | 71.9038 | 73.2384 | 70.5692 | 3.2161 | 29.08 | 2.7013 |  | 26.147 | 1.0912
|  |  | TRUE | 53 | 71.7053 | 72.948 | 70.4627 | 3.2015 | 29.717 | 2.7005 |  | 26.784 | 1.0909
|  |  | TRUE | 54 | 71.8953 | 73.1938 | 70.5969 | 3.2036 | 30.301 | 2.6991 |  | 27.368 | 1.0903
|  |  | TRUE | 55 | 71.718 | 72.9864 | 70.4495 | 3.203 | 30.864 | 2.7011 |  | 27.931 | 1.0911
|  |  | TRUE | 56 | 71.6186 | 72.9046 | 70.3325 | 3.1981 | 31.426 | 2.7013 |  | 28.493 | 1.0912
|  |  | TRUE | 57 | 71.6777 | 72.9934 | 70.362 | 3.2011 | 32.064 | 2.7014 |  | 29.131 | 1.0912
|  |  | TRUE | 58 | 71.6927 | 72.9484 | 70.4371 | 3.1992 | 32.597 | 2.7013 |  | 29.664 | 1.0912
|  |  | TRUE | 59 | 71.5428 | 72.771 | 70.3147 | 3.1909 | 33.251 | 2.7014 |  | 30.318 | 1.0913
|  |  | TRUE | 60 | 71.3982 | 72.703 | 70.0935 | 3.1848 | 33.817 | 2.701 |  | 30.884 | 1.0911
|  |  | TRUE | 61 | 71.5033 | 72.7992 | 70.2073 | 3.1865 | 34.333 | 2.7014 |  | 31.4 | 1.0913
|  |  | TRUE | 62 | 71.5333 | 72.8158 | 70.2509 | 3.1866 | 35.001 | 2.7012 |  | 32.068 | 1.0912
|  |  | TRUE | 63 | 71.4189 | 72.7145 | 70.1233 | 3.1844 | 35.542 | 2.702 |  | 32.609 | 1.0915
|  |  | TRUE | 64 | 71.3995 | 72.7316 | 70.0674 | 3.1794 | 36.081 | 2.7012 |  | 33.148 | 1.0912
|  |  | TRUE | 65 | 71.3635 | 72.7039 | 70.0231 | 3.1766 | 36.642 | 2.701 |  | 33.709 | 1.0911
|  |  | TRUE | 66 | 71.2193 | 72.5395 | 69.8991 | 3.1711 | 37.239 | 2.7018 |  | 34.306 | 1.0914
|  |  | TRUE | 67 | 71.6004 | 72.9577 | 70.2432 | 3.1748 | 37.799 | 2.699 |  | 34.866 | 1.0903
|  |  | TRUE | 68 | 71.3341 | 72.6357 | 70.0325 | 3.1697 | 38.414 | 2.7011 |  | 35.481 | 1.0911
|  |  | TRUE | 69 | 71.1098 | 72.4129 | 69.8067 | 3.1675 | 38.985 | 2.7029 |  | 36.052 | 1.0919
|  |  | TRUE | 70 | 71.2078 | 72.5368 | 69.8788 | 3.1624 | 39.539 | 2.701 |  | 36.606 | 1.0911
|  |  | TRUE | 71 | 71.3178 | 72.6395 | 69.9961 | 3.1682 | 40.073 | 2.7009 |  | 37.14 | 1.091
|  |  | TRUE | 72 | 71.2258 | 72.529 | 69.9226 | 3.1596 | 40.596 | 2.7003 |  | 37.663 | 1.0908
|  |  | TRUE | 73 | 71.0829 | 72.3901 | 69.7757 | 3.1552 | 41.143 | 2.7014 |  | 38.21 | 1.0912
|  |  | TRUE | 74 | 71.0911 | 72.4245 | 69.7578 | 3.1542 | 41.666 | 2.7012 |  | 38.733 | 1.0912
|  |  | TRUE | 75 | 71.1467 | 72.4626 | 69.8308 | 3.1565 | 42.271 | 2.702 |  | 39.338 | 1.0915
|  |  | TRUE | 76 | 70.891 | 72.1967 | 69.5853 | 3.1473 | 42.836 | 2.7026 |  | 39.903 | 1.0917
|  |  | TRUE | 77 | 71.1361 | 72.4214 | 69.8507 | 3.1522 | 43.394 | 2.7015 |  | 40.461 | 1.0913
|  |  | TRUE | 78 | 71.044 | 72.432 | 69.656 | 3.1386 | 43.941 | 2.6997 |  | 41.008 | 1.0905
|  |  | TRUE | 79 | 70.9231 | 72.2365 | 69.6097 | 3.1413 | 44.48 | 2.7011 |  | 41.547 | 1.0911
|  |  | TRUE | 80 | 70.9016 | 72.2224 | 69.5807 | 3.1437 | 45.068 | 2.7019 |  | 42.135 | 1.0914
|  |  | TRUE | 81 | 70.9335 | 72.2371 | 69.6298 | 3.1315 | 45.717 | 2.6996 |  | 42.784 | 1.0905
|  |  | TRUE | 82 | 70.6749 | 72.0169 | 69.3329 | 3.1337 | 46.24 | 2.7027 |  | 43.307 | 1.0918
|  |  | TRUE | 83 | 70.8079 | 72.1006 | 69.5152 | 3.1342 | 46.8 | 2.7018 |  | 43.867 | 1.0914
|  |  | TRUE | 84 | 70.847 | 72.159 | 69.5349 | 3.1306 | 47.321 | 2.7005 |  | 44.388 | 1.0909
|  |  | TRUE | 85 | 70.7485 | 72.089 | 69.408 | 3.1257 | 47.939 | 2.7011 |  | 45.006 | 1.0911
|  |  | TRUE | 86 | 70.6598 | 72.0133 | 69.3064 | 3.1222 | 48.459 | 2.7012 |  | 45.526 | 1.0911
|  |  | TRUE | 87 | 70.7314 | 72.0838 | 69.3791 | 3.1228 | 49.009 | 2.7009 |  | 46.076 | 1.091
|  |  | TRUE | 88 | 70.6198 | 71.8841 | 69.3556 | 3.115 | 49.532 | 2.7006 |  | 46.599 | 1.0909
|  |  | TRUE | 89 | 70.62 | 71.9432 | 69.2968 | 3.1178 | 50.087 | 2.701 |  | 47.154 | 1.0911
|  |  | TRUE | 90 | 70.5897 | 71.8689 | 69.3106 | 3.1167 | 50.635 | 2.7013 |  | 47.702 | 1.0912
|  |  | TRUE | 91 | 70.6566 | 72.0118 | 69.3015 | 3.116 | 51.164 | 2.7005 |  | 48.231 | 1.0909
|  |  | TRUE | 92 | 70.6532 | 72.0905 | 69.2159 | 3.1121 | 51.817 | 2.7 |  | 48.884 | 1.0907
|  |  | TRUE | 93 | 70.4256 | 71.7309 | 69.1202 | 3.1077 | 52.417 | 2.7011 |  | 49.484 | 1.0911
|  |  | TRUE | 94 | 70.4792 | 71.8412 | 69.1173 | 3.1053 | 52.956 | 2.701 |  | 50.023 | 1.0911
|  |  | TRUE | 95 | 70.5048 | 71.878 | 69.1315 | 3.1044 | 53.493 | 2.701 |  | 50.56 | 1.0911
|  |  | TRUE | 96 | 70.3931 | 71.6759 | 69.1104 | 3.0996 | 54.084 | 2.7007 |  | 51.151 | 1.091
|  |  | TRUE | 97 | 70.3259 | 71.6719 | 68.98 | 3.0941 | 54.677 | 2.7008 |  | 51.744 | 1.091
|  |  | TRUE | 98 | 70.3923 | 71.7283 | 69.0564 | 3.0974 | 55.212 | 2.7009 |  | 52.279 | 1.091
|  |  | TRUE | 99 | 70.3165 | 71.6148 | 69.0183 | 3.0907 | 55.8 | 2.7008 |  | 52.867 | 1.091
|  |  | TRUE | 100 | 70.5639 | 72.0083 | 69.1195 | 3.0861 | 56.377 | 2.6972 |  | 53.444 | 1.0895
|  |  | TRUE | 101 | 70.2551 | 71.5706 | 68.9396 | 3.0803 | 56.991 | 2.6993 |  | 54.058 | 1.0904
|  |  | TRUE | 102 | 70.1962 | 71.5727 | 68.8198 | 3.0789 | 57.517 | 2.6995 |  | 54.584 | 1.0905
|  |  | TRUE | 103 | 70.1858 | 71.5401 | 68.8316 | 3.0786 | 58.106 | 2.6997 |  | 55.173 | 1.0906
|  |  | TRUE | 104 | 70.1972 | 71.5213 | 68.873 | 3.0756 | 58.724 | 2.6997 |  | 55.791 | 1.0905
|  |  | TRUE | 105 | 69.9609 | 71.3379 | 68.584 | 3.0677 | 59.288 | 2.7003 |  | 56.355 | 1.0908
|  |  | TRUE | 106 | 70.0259 | 71.3726 | 68.6793 | 3.0706 | 59.986 | 2.7007 |  | 57.053 | 1.0909
|  |  | TRUE | 107 | 70.0647 | 71.3519 | 68.7776 | 3.0672 | 60.585 | 2.7001 |  | 57.652 | 1.0907
|  |  | TRUE | 108 | 70.042 | 71.366 | 68.718 | 3.0654 | 61.111 | 2.6998 |  | 58.178 | 1.0906
|  |  | TRUE | 109 | 70.1065 | 71.5001 | 68.7129 | 3.0602 | 61.682 | 2.6981 |  | 58.749 | 1.0899
|  |  | TRUE | 110 | 69.9987 | 71.3234 | 68.674 | 3.0659 | 62.286 | 2.7006 |  | 59.353 | 1.0909
|  |  | TRUE | 111 | 69.9269 | 71.27 | 68.5838 | 3.0542 | 62.817 | 2.6988 |  | 59.884 | 1.0902
|  |  | TRUE | 112 | 69.8674 | 71.1937 | 68.5411 | 3.0568 | 63.44 | 2.6999 |  | 60.507 | 1.0906
|  |  | TRUE | 113 | 69.8748 | 71.2247 | 68.5249 | 3.0479 | 63.974 | 2.6983 |  | 61.041 | 1.09
|  |  | TRUE | 114 | 69.8992 | 71.3063 | 68.492 | 3.054 | 64.547 | 2.7003 |  | 61.614 | 1.0908
|  |  | TRUE | 115 | 69.8279 | 71.2289 | 68.4269 | 3.0443 | 65.064 | 2.6984 |  | 62.131 | 1.09
|  |  | TRUE | 116 | 69.9578 | 71.3291 | 68.5866 | 3.0441 | 65.705 | 2.6977 |  | 62.772 | 1.0897
|  |  | TRUE | 117 | 69.6649 | 70.9833 | 68.3465 | 3.0486 | 66.33 | 2.7015 |  | 63.397 | 1.0913
|  |  | TRUE | 118 | 69.6939 | 70.9968 | 68.391 | 3.0469 | 66.877 | 2.7012 |  | 63.944 | 1.0911
|  |  | TRUE | 119 | 69.6059 | 70.9112 | 68.3006 | 3.0417 | 67.485 | 2.7011 |  | 64.552 | 1.0911
|  |  | TRUE | 120 | 69.8625 | 71.2298 | 68.4953 | 3.0364 | 68.003 | 2.6973 |  | 65.07 | 1.0896
|  |  | TRUE | 121 | 69.7446 | 71.1632 | 68.3261 | 3.0302 | 68.583 | 2.6972 |  | 65.65 | 1.0895
|  |  | TRUE | 122 | 69.3602 | 70.7374 | 67.983 | 3.0306 | 69.175 | 2.7018 |  | 66.242 | 1.0914
|  |  | TRUE | 123 | 69.608 | 70.9264 | 68.2897 | 3.0319 | 69.689 | 2.6998 |  | 66.756 | 1.0906
|  |  | TRUE | 124 | 69.3588 | 70.6977 | 68.02 | 3.0201 | 70.23 | 2.6997 |  | 67.297 | 1.0905
|  |  | TRUE | 125 | 69.4621 | 70.7798 | 68.1445 | 3.0222 | 70.928 | 2.6994 |  | 67.995 | 1.0904
|  |  | TRUE | 126 | 69.5365 | 70.9538 | 68.1192 | 3.0102 | 71.476 | 2.6958 |  | 68.543 | 1.089
|  |  | TRUE | 127 | 69.4876 | 70.7971 | 68.1781 | 3.0185 | 72.094 | 2.6986 |  | 69.161 | 1.0901
|  |  | TRUE | 128 | 69.3975 | 70.8001 | 67.9949 | 3.0129 | 72.689 | 2.6984 |  | 69.756 | 1.09
|  |  | TRUE | 129 | 69.289 | 70.5775 | 68.0005 | 3.0147 | 73.288 | 2.7002 |  | 70.355 | 1.0908
|  |  | TRUE | 130 | 69.4833 | 70.9055 | 68.0611 | 3.0044 | 73.83 | 2.6961 |  | 70.897 | 1.0891
|  |  | TRUE | 131 | 69.4018 | 70.7841 | 68.0194 | 3.0039 | 74.362 | 2.6967 |  | 71.429 | 1.0894
|  |  | TRUE | 132 | 69.1669 | 70.5263 | 67.8075 | 3.0001 | 75.048 | 2.699 |  | 72.115 | 1.0903
|  |  | TRUE | 133 | 69.3115 | 70.7257 | 67.8974 | 2.9969 | 75.57 | 2.6972 |  | 72.637 | 1.0896
|  |  | TRUE | 134 | 69.2799 | 70.7343 | 67.8255 | 2.9958 | 76.155 | 2.6971 |  | 73.222 | 1.0895
|  |  | TRUE | 135 | 69.3132 | 70.8049 | 67.8216 | 2.9957 | 76.719 | 2.6967 |  | 73.786 | 1.0894
|  |  | TRUE | 136 | 69.353 | 70.7159 | 67.99 | 2.9934 | 77.314 | 2.6967 |  | 74.381 | 1.0893
|  |  | TRUE | 137 | 69.1488 | 70.5785 | 67.719 | 2.9863 | 77.845 | 2.6972 |  | 74.912 | 1.0895
|  |  | TRUE | 138 | 68.9879 | 70.32 | 67.6558 | 2.9891 | 78.361 | 2.6994 |  | 75.428 | 1.0904
|  |  | TRUE | 139 | 69.1405 | 70.5563 | 67.7247 | 2.9858 | 78.877 | 2.6974 |  | 75.944 | 1.0896
|  |  | TRUE | 140 | 68.825 | 70.1999 | 67.4501 | 2.9782 | 79.476 | 2.6994 |  | 76.543 | 1.0904
|  |  | TRUE | 141 | 69.1223 | 70.5959 | 67.6486 | 2.9759 | 80.07 | 2.6957 |  | 77.137 | 1.0889
|  |  | TRUE | 142 | 69.1236 | 70.5399 | 67.7072 | 2.9763 | 80.59 | 2.6966 |  | 77.657 | 1.0893
|  |  | TRUE | 143 | 68.8861 | 70.2405 | 67.5317 | 2.9772 | 81.225 | 2.6988 |  | 78.292 | 1.0902
|  |  | TRUE | 144 | 69.0782 | 70.482 | 67.6744 | 2.9667 | 81.878 | 2.6951 |  | 78.945 | 1.0887
|  |  | TRUE | 145 | 68.8113 | 70.2515 | 67.371 | 2.9673 | 82.423 | 2.698 |  | 79.49 | 1.0899
|  |  | TRUE | 146 | 68.93 | 70.3501 | 67.51 | 2.9619 | 82.942 | 2.6959 |  | 80.009 | 1.089
|  |  | TRUE | 147 | 68.67 | 69.994 | 67.3459 | 2.9729 | 83.479 | 2.701 |  | 80.546 | 1.0911
|  |  | TRUE | 148 | 68.8976 | 70.2922 | 67.503 | 2.9569 | 84.017 | 2.6955 |  | 81.084 | 1.0889
|  |  | TRUE | 149 | 68.7658 | 70.1852 | 67.3464 | 2.96 | 84.533 | 2.6976 |  | 81.6 | 1.0897
|  |  | TRUE | 150 | 68.9422 | 70.3085 | 67.576 | 2.9551 | 85.056 | 2.6949 |  | 82.123 | 1.0886
|  |  | TRUE | 151 | 68.7103 | 70.1443 | 67.2763 | 2.9519 | 85.668 | 2.6966 |  | 82.735 | 1.0893
|  |  | TRUE | 152 | 68.7364 | 70.1679 | 67.3048 | 2.9546 | 86.33 | 2.6971 |  | 83.397 | 1.0895
|  |  | TRUE | 153 | 68.5166 | 69.8773 | 67.1559 | 2.951 | 86.849 | 2.6985 |  | 83.916 | 1.0901
|  |  | TRUE | 154 | 68.6768 | 70.1132 | 67.2404 | 2.9483 | 87.423 | 2.6965 |  | 84.49 | 1.0893
|  |  | TRUE | 155 | 68.633 | 70.0556 | 67.2104 | 2.9396 | 88.053 | 2.6954 |  | 85.12 | 1.0888
|  |  | TRUE | 156 | 68.3254 | 69.6093 | 67.0416 | 2.9471 | 88.58 | 2.7005 |  | 85.647 | 1.0909
|  |  | TRUE | 157 | 68.3874 | 69.7079 | 67.0669 | 2.9397 | 89.13 | 2.6984 |  | 86.197 | 1.09
|  |  | TRUE | 158 | 68.5513 | 70.0431 | 67.0595 | 2.9428 | 89.737 | 2.6974 |  | 86.804 | 1.0896
|  |  | TRUE | 159 | 68.49 | 69.9911 | 66.9888 | 2.9367 | 90.286 | 2.6964 |  | 87.353 | 1.0892
|  |  | TRUE | 160 | 68.4629 | 69.9074 | 67.0185 | 2.9333 | 90.949 | 2.6966 |  | 88.016 | 1.0893
|  |  | TRUE | 161 | 68.5033 | 69.876 | 67.1307 | 2.928 | 91.582 | 2.6952 |  | 88.649 | 1.0887
|  |  | TRUE | 162 | 68.2864 | 69.6929 | 66.8799 | 2.9279 | 92.173 | 2.6975 |  | 89.24 | 1.0897
|  |  | TRUE | 163 | 68.3463 | 69.815 | 66.8776 | 2.9217 | 92.712 | 2.6956 |  | 89.779 | 1.0889
|  |  | TRUE | 164 | 68.3173 | 69.7885 | 66.846 | 2.9223 | 93.251 | 2.6964 |  | 90.318 | 1.0892
|  |  | TRUE | 165 | 68.1633 | 69.5926 | 66.7341 | 2.9173 | 93.776 | 2.6966 |  | 90.843 | 1.0893
|  |  | TRUE | 166 | 68.121 | 69.5311 | 66.7109 | 2.9165 | 94.306 | 2.6975 |  | 91.373 | 1.0897
|  |  | TRUE | 167 | 68.1498 | 69.6048 | 66.6948 | 2.9128 | 94.945 | 2.6963 |  | 92.012 | 1.0892
|  |  | TRUE | 168 | 68.1413 | 69.5506 | 66.732 | 2.9124 | 95.486 | 2.6969 |  | 92.553 | 1.0894
|  |  | TRUE | 169 | 68.1769 | 69.5788 | 66.775 | 2.906 | 96.08 | 2.6951 |  | 93.147 | 1.0887
|  |  | TRUE | 170 | 68.1305 | 69.5459 | 66.7152 | 2.9004 | 96.682 | 2.6943 |  | 93.749 | 1.0884
|  |  | TRUE | 171 | 68.1859 | 69.5728 | 66.7989 | 2.9076 | 97.212 | 2.6959 |  | 94.279 | 1.089
|  |  | TRUE | 172 | 67.7996 | 69.1582 | 66.4411 | 2.9001 | 97.737 | 2.698 |  | 94.804 | 1.0899
|  |  | TRUE | 173 | 68.016 | 69.4253 | 66.6068 | 2.9031 | 98.26 | 2.6969 |  | 95.327 | 1.0894
|  |  | TRUE | 174 | 67.8443 | 69.2699 | 66.4187 | 2.8898 | 98.787 | 2.696 |  | 95.854 | 1.089
|  |  | TRUE | 175 | 67.7105 | 69.0367 | 66.3843 | 2.8845 | 99.418 | 2.6958 |  | 96.485 | 1.089
|  |  | TRUE | 176 | 67.8129 | 69.2901 | 66.3357 | 2.8904 | 100.063 | 2.6966 |  | 97.13 | 1.0893
|  |  | TRUE | 177 | 67.7718 | 69.281 | 66.2626 | 2.8858 | 100.628 | 2.6962 |  | 97.695 | 1.0892
|  |  | TRUE | 178 | 67.8414 | 69.3147 | 66.3681 | 2.884 | 101.179 | 2.6956 |  | 98.246 | 1.0889
|  |  | TRUE | 179 | 67.6541 | 69.1049 | 66.2033 | 2.8773 | 101.865 | 2.6955 |  | 98.932 | 1.0889
|  |  | TRUE | 180 | 67.7224 | 69.2065 | 66.2382 | 2.8756 | 102.714 | 2.695 |  | 99.781 | 1.0887
|  |  | TRUE | 181 | 67.6259 | 69.0627 | 66.189 | 2.8769 | 103.29 | 2.6963 |  | 100.357 | 1.0892
|  |  | TRUE | 182 | 67.5115 | 68.9599 | 66.0631 | 2.8684 | 103.924 | 2.6962 |  | 100.991 | 1.0892
|  |  | TRUE | 183 | 67.4394 | 68.8531 | 66.0258 | 2.8656 | 104.473 | 2.696 |  | 101.54 | 1.0891
|  |  | TRUE | 184 | 67.4827 | 68.914 | 66.0514 | 2.8685 | 105.035 | 2.6967 |  | 102.102 | 1.0893
|  |  | TRUE | 185 | 67.4682 | 68.843 | 66.0933 | 2.8614 | 105.596 | 2.6956 |  | 102.663 | 1.0889
|  |  | TRUE | 186 | 67.2307 | 68.5708 | 65.8906 | 2.86 | 106.204 | 2.6983 |  | 103.271 | 1.09
|  |  | TRUE | 187 | 67.4074 | 68.8877 | 65.9271 | 2.8579 | 106.832 | 2.6954 |  | 103.899 | 1.0888
|  |  | TRUE | 188 | 67.2332 | 68.5995 | 65.8669 | 2.8442 | 107.658 | 2.6947 |  | 104.725 | 1.0885
|  |  | TRUE | 189 | 67.4231 | 68.8778 | 65.9684 | 2.8564 | 108.181 | 2.6957 |  | 105.248 | 1.0889

## SFE
Configuration
SFE Model | OWRK
Results

## LoockupSheet (hidden)
#N/A | #N/A
#N/A | #N/A
#N/A | #N/A
#N/A | #N/A
#N/A | #N/A
2.933 | 2.4755
3.472 | 2.5736
4.087 | 2.6152
4.701 | 2.6326
5.334 | 2.6482
5.925 | 2.657
6.535 | 2.6627
7.071 | 2.6697
7.621 | 2.6749
8.163 | 2.6789
8.689 | 2.6788
9.293 | 2.6801
9.952 | 2.6853
10.495 | 2.6865
11.036 | 2.6868
11.634 | 2.6899
12.174 | 2.6899
12.739 | 2.6897
13.259 | 2.6936
13.955 | 2.696
14.55 | 2.6958
15.136 | 2.696
15.673 | 2.6961
16.239 | 2.6986
16.769 | 2.6989
17.3 | 2.6983
17.885 | 2.6988
18.455 | 2.6995
18.986 | 2.6997
19.55 | 2.6999
20.147 | 2.7008
20.695 | 2.6995
21.254 | 2.7007
21.819 | 2.7005
22.378 | 2.7009
22.895 | 2.7006
23.427 | 2.7009
23.988 | 2.6999
24.61 | 2.7019
25.138 | 2.7009
25.728 | 2.6996
26.26 | 2.7015
26.777 | 2.7012
27.354 | 2.7008
27.901 | 2.7002
28.444 | 2.7007
29.08 | 2.7013
29.717 | 2.7005
30.301 | 2.6991
30.864 | 2.7011
31.426 | 2.7013
32.064 | 2.7014
32.597 | 2.7013
33.251 | 2.7014
33.817 | 2.701
34.333 | 2.7014
35.001 | 2.7012
35.542 | 2.702
36.081 | 2.7012
36.642 | 2.701
37.239 | 2.7018
37.799 | 2.699
38.414 | 2.7011
38.985 | 2.7029
39.539 | 2.701
40.073 | 2.7009
40.596 | 2.7003
41.143 | 2.7014
41.666 | 2.7012
42.271 | 2.702
42.836 | 2.7026
43.394 | 2.7015
43.941 | 2.6997
44.48 | 2.7011
45.068 | 2.7019
45.717 | 2.6996
46.24 | 2.7027
46.8 | 2.7018
47.321 | 2.7005
47.939 | 2.7011
48.459 | 2.7012
49.009 | 2.7009
49.532 | 2.7006
50.087 | 2.701
50.635 | 2.7013
51.164 | 2.7005
51.817 | 2.7
52.417 | 2.7011
52.956 | 2.701
53.493 | 2.701
54.084 | 2.7007
54.677 | 2.7008
55.212 | 2.7009
55.8 | 2.7008
56.377 | 2.6972
56.991 | 2.6993
57.517 | 2.6995
58.106 | 2.6997
58.724 | 2.6997
59.288 | 2.7003
59.986 | 2.7007
60.585 | 2.7001
61.111 | 2.6998
61.682 | 2.6981
62.286 | 2.7006
62.817 | 2.6988
63.44 | 2.6999
63.974 | 2.6983
64.547 | 2.7003
65.064 | 2.6984
65.705 | 2.6977
66.33 | 2.7015
66.877 | 2.7012
67.485 | 2.7011
68.003 | 2.6973
68.583 | 2.6972
69.175 | 2.7018
69.689 | 2.6998
70.23 | 2.6997
70.928 | 2.6994
71.476 | 2.6958
72.094 | 2.6986
72.689 | 2.6984
73.288 | 2.7002
73.83 | 2.6961
74.362 | 2.6967
75.048 | 2.699
75.57 | 2.6972
76.155 | 2.6971
76.719 | 2.6967
77.314 | 2.6967
77.845 | 2.6972
78.361 | 2.6994
78.877 | 2.6974
79.476 | 2.6994
80.07 | 2.6957
80.59 | 2.6966
81.225 | 2.6988
81.878 | 2.6951
82.423 | 2.698
82.942 | 2.6959
83.479 | 2.701
84.017 | 2.6955
84.533 | 2.6976
85.056 | 2.6949
85.668 | 2.6966
86.33 | 2.6971
86.849 | 2.6985
87.423 | 2.6965
88.053 | 2.6954
88.58 | 2.7005
89.13 | 2.6984
89.737 | 2.6974
90.286 | 2.6964
90.949 | 2.6966
91.582 | 2.6952
92.173 | 2.6975
92.712 | 2.6956
93.251 | 2.6964
93.776 | 2.6966
94.306 | 2.6975
94.945 | 2.6963
95.486 | 2.6969
96.08 | 2.6951
96.682 | 2.6943
97.212 | 2.6959
97.737 | 2.698
98.26 | 2.6969
98.787 | 2.696
99.418 | 2.6958
100.063 | 2.6966
100.628 | 2.6962
101.179 | 2.6956
101.865 | 2.6955
102.714 | 2.695
103.29 | 2.6963
103.924 | 2.6962
104.473 | 2.696
105.035 | 2.6967
105.596 | 2.6956
106.204 | 2.6983
106.832 | 2.6954
107.658 | 2.6947
108.181 | 2.6957
#N/A | #N/A
#N/A | #N/A
#N/A | #N/A
#N/A | #N/A
#N/A | #N/A
#N/A | #N/A
#N/A | #N/A
#N/A | #N/A
#N/A | #N/A
#N/A | #N/A
#N/A | #N/A