## water(Air)
Measurement "water(Air)"
Configuration |  |  | Selected | Step number | CA(M) [°] | CA(L) [°] | CA(R) [°] | Volume [µL] | ElapsedTime [s] | Diameter [mm] | Tilt [°]
Liquid: | water
Solid/probe
Gas phase: | Air
Results | Value | Stdev
Mean CA(L) [°] | 75.44 | 2.13
Mean CA(R) [°] | 74.29 | 2.15
Mean CA(M) [°] | 74.87 | 2.14
[12 empty] | Time | D/Do
|  |  | TRUE | 17 | 85.1422 | 86.1696 | 84.1147 | 3.0024 | 8.019 | 2.3609 |  | 0 | 1
|  |  | TRUE | 18 | 80.6407 | 81.6319 | 79.6495 | 2.9369 | 8.614 | 2.4356 |  | 0.595 | 1.0316
|  |  | TRUE | 19 | 79.8475 | 80.7979 | 78.8972 | 2.9064 | 9.18 | 2.4456 |  | 1.161 | 1.0358
|  |  | TRUE | 20 | 79.612 | 80.4716 | 78.7524 | 2.8936 | 9.704 | 2.45 |  | 1.685 | 1.0377
|  |  | TRUE | 21 | 79.3267 | 80.1873 | 78.466 | 2.8868 | 10.216 | 2.4541 |  | 2.197 | 1.0395
|  |  | TRUE | 22 | 79.4219 | 80.2722 | 78.5716 | 2.8722 | 10.767 | 2.4515 |  | 2.748 | 1.0384
|  |  | TRUE | 23 | 78.8257 | 79.411 | 78.2403 | 2.8497 | 11.303 | 2.4572 |  | 3.284 | 1.0408
|  |  | TRUE | 24 | 78.7291 | 79.3276 | 78.1306 | 2.8425 | 11.871 | 2.4579 |  | 3.852 | 1.0411
|  |  | TRUE | 25 | 78.6924 | 79.2265 | 78.1584 | 2.8382 | 12.462 | 2.4593 |  | 4.443 | 1.0417
|  |  | TRUE | 26 | 78.8656 | 79.4682 | 78.2631 | 2.831 | 13.018 | 2.4575 |  | 4.999 | 1.0409
|  |  | TRUE | 27 | 78.2279 | 78.6691 | 77.7866 | 2.8306 | 13.551 | 2.4644 |  | 5.532 | 1.0438
|  |  | TRUE | 28 | 78.0948 | 78.5478 | 77.6419 | 2.8269 | 14.087 | 2.465 |  | 6.068 | 1.0441
|  |  | TRUE | 29 | 77.8347 | 78.2952 | 77.3742 | 2.8179 | 14.602 | 2.4668 |  | 6.583 | 1.0448
|  |  | TRUE | 30 | 77.8821 | 78.3495 | 77.4147 | 2.8145 | 15.128 | 2.4663 |  | 7.109 | 1.0446
|  |  | TRUE | 31 | 77.9263 | 78.4848 | 77.3679 | 2.808 | 15.665 | 2.465 |  | 7.646 | 1.0441
|  |  | TRUE | 32 | 77.7186 | 78.241 | 77.1961 | 2.8115 | 16.266 | 2.4683 |  | 8.247 | 1.0455
|  |  | TRUE | 33 | 77.5036 | 77.9492 | 77.058 | 2.8061 | 16.784 | 2.4689 |  | 8.765 | 1.0457
|  |  | TRUE | 34 | 77.6256 | 78.1442 | 77.107 | 2.8024 | 17.379 | 2.4678 |  | 9.36 | 1.0453
|  |  | TRUE | 35 | 77.4827 | 78.0019 | 76.9634 | 2.7999 | 17.995 | 2.4694 |  | 9.976 | 1.0459
|  |  | TRUE | 36 | 77.5267 | 78.0554 | 76.998 | 2.7877 | 18.6 | 2.4668 |  | 10.581 | 1.0449
|  |  | TRUE | 37 | 77.4112 | 77.9617 | 76.8607 | 2.7925 | 19.141 | 2.4689 |  | 11.122 | 1.0457
|  |  | TRUE | 38 | 77.3574 | 77.7993 | 76.9156 | 2.7899 | 19.708 | 2.4693 |  | 11.689 | 1.0459
|  |  | TRUE | 39 | 77.3534 | 77.858 | 76.8488 | 2.786 | 20.334 | 2.4695 |  | 12.315 | 1.046
|  |  | TRUE | 40 | 77.2821 | 77.7723 | 76.7919 | 2.7919 | 20.846 | 2.4709 |  | 12.827 | 1.0466
|  |  | TRUE | 41 | 77.549 | 78.1045 | 76.9934 | 2.7771 | 21.61 | 2.4667 |  | 13.591 | 1.0448
|  |  | TRUE | 42 | 77.0508 | 77.5603 | 76.5414 | 2.7754 | 22.147 | 2.4713 |  | 14.128 | 1.0467
|  |  | TRUE | 43 | 77.0496 | 77.5091 | 76.59 | 2.7801 | 22.664 | 2.4721 |  | 14.645 | 1.0471
|  |  | TRUE | 44 | 77.0787 | 77.5373 | 76.6201 | 2.7752 | 23.245 | 2.4711 |  | 15.226 | 1.0466
|  |  | TRUE | 45 | 76.9629 | 77.4243 | 76.5015 | 2.7701 | 23.767 | 2.4712 |  | 15.748 | 1.0467
|  |  | TRUE | 46 | 77.2476 | 77.7945 | 76.7007 | 2.766 | 24.346 | 2.4685 |  | 16.327 | 1.0455
|  |  | TRUE | 47 | 76.9256 | 77.3698 | 76.4815 | 2.7683 | 24.911 | 2.4721 |  | 16.892 | 1.0471
|  |  | TRUE | 48 | 76.8375 | 77.3127 | 76.3623 | 2.7665 | 25.454 | 2.4723 |  | 17.435 | 1.0472
|  |  | TRUE | 49 | 77.0605 | 77.5917 | 76.5293 | 2.767 | 26.022 | 2.4713 |  | 18.003 | 1.0468
|  |  | TRUE | 50 | 76.8145 | 77.3505 | 76.2785 | 2.7612 | 26.561 | 2.472 |  | 18.542 | 1.0471
|  |  | TRUE | 51 | 76.6794 | 77.1671 | 76.1917 | 2.7579 | 27.161 | 2.473 |  | 19.142 | 1.0475
|  |  | TRUE | 52 | 76.5571 | 77.0224 | 76.0919 | 2.7593 | 27.699 | 2.474 |  | 19.68 | 1.0479
|  |  | TRUE | 53 | 76.6686 | 77.1748 | 76.1624 | 2.7604 | 28.238 | 2.474 |  | 20.219 | 1.0479
|  |  | TRUE | 54 | 76.7371 | 77.2159 | 76.2584 | 2.75 | 28.788 | 2.4715 |  | 20.769 | 1.0468
|  |  | TRUE | 55 | 76.4903 | 76.9677 | 76.013 | 2.7523 | 29.348 | 2.4742 |  | 21.329 | 1.048
|  |  | TRUE | 56 | 76.6783 | 77.1961 | 76.1605 | 2.7491 | 29.971 | 2.4721 |  | 21.952 | 1.0471
|  |  | TRUE | 57 | 76.3397 | 76.8228 | 75.8565 | 2.7489 | 30.642 | 2.4758 |  | 22.623 | 1.0486
|  |  | TRUE | 58 | 76.7941 | 77.3548 | 76.2333 | 2.737 | 31.175 | 2.4689 |  | 23.156 | 1.0457
|  |  | TRUE | 59 | 76.3691 | 76.8258 | 75.9124 | 2.7396 | 31.74 | 2.4738 |  | 23.721 | 1.0478
|  |  | TRUE | 60 | 76.632 | 77.2765 | 75.9875 | 2.7365 | 32.26 | 2.4706 |  | 24.241 | 1.0465
|  |  | TRUE | 61 | 76.4691 | 77.1079 | 75.8302 | 2.7318 | 32.891 | 2.4714 |  | 24.872 | 1.0468
|  |  | TRUE | 62 | 76.2372 | 76.6897 | 75.7847 | 2.7277 | 33.439 | 2.473 |  | 25.42 | 1.0475
|  |  | TRUE | 63 | 76.5487 | 77.1048 | 75.9926 | 2.7281 | 34.047 | 2.47 |  | 26.028 | 1.0462
|  |  | TRUE | 64 | 76.037 | 76.4744 | 75.5995 | 2.731 | 34.589 | 2.4758 |  | 26.57 | 1.0487
|  |  | TRUE | 65 | 76.0275 | 76.5042 | 75.5507 | 2.725 | 35.112 | 2.4744 |  | 27.093 | 1.0481
|  |  | TRUE | 66 | 76.6296 | 77.1986 | 76.0606 | 2.7207 | 35.708 | 2.4685 |  | 27.689 | 1.0456
|  |  | TRUE | 67 | 75.9232 | 76.4966 | 75.3498 | 2.7185 | 36.239 | 2.4742 |  | 28.22 | 1.048
|  |  | TRUE | 68 | 75.8686 | 76.3842 | 75.353 | 2.7169 | 36.834 | 2.475 |  | 28.815 | 1.0483
|  |  | TRUE | 69 | 76.0765 | 76.6748 | 75.4782 | 2.7082 | 37.411 | 2.4712 |  | 29.392 | 1.0467
|  |  | TRUE | 70 | 75.9322 | 76.4115 | 75.4529 | 2.7157 | 37.944 | 2.4743 |  | 29.925 | 1.048
|  |  | TRUE | 71 | 75.8088 | 76.3745 | 75.243 | 2.7096 | 38.549 | 2.4742 |  | 30.53 | 1.048
|  |  | TRUE | 72 | 75.804 | 76.34 | 75.2679 | 2.7135 | 39.131 | 2.4758 |  | 31.112 | 1.0486
|  |  | TRUE | 73 | 75.6491 | 76.1103 | 75.1879 | 2.7143 | 39.643 | 2.4774 |  | 31.624 | 1.0493
|  |  | TRUE | 74 | 75.74 | 76.2437 | 75.2363 | 2.7067 | 40.16 | 2.4752 |  | 32.141 | 1.0484
|  |  | TRUE | 75 | 75.8518 | 76.3703 | 75.3332 | 2.7054 | 40.674 | 2.4733 |  | 32.655 | 1.0476
|  |  | TRUE | 76 | 75.7346 | 76.2218 | 75.2473 | 2.7053 | 41.275 | 2.4745 |  | 33.256 | 1.0481
|  |  | TRUE | 77 | 75.7813 | 76.2878 | 75.2747 | 2.718 | 41.857 | 2.4777 |  | 33.838 | 1.0495
|  |  | TRUE | 78 | 76.1801 | 76.8358 | 75.5243 | 2.6936 | 42.38 | 2.4682 |  | 34.361 | 1.0454
|  |  | TRUE | 79 | 75.5059 | 76.0153 | 74.9965 | 2.6951 | 42.975 | 2.4758 |  | 34.956 | 1.0486
|  |  | TRUE | 80 | 75.5556 | 76.1026 | 75.0087 | 2.693 | 43.503 | 2.4747 |  | 35.484 | 1.0482
|  |  | TRUE | 81 | 75.4586 | 75.9619 | 74.9552 | 2.6862 | 44.117 | 2.4739 |  | 36.098 | 1.0479
|  |  | TRUE | 82 | 75.559 | 76.0584 | 75.0596 | 2.694 | 44.646 | 2.4753 |  | 36.627 | 1.0484
|  |  | TRUE | 83 | 75.3848 | 75.8924 | 74.8772 | 2.6857 | 45.19 | 2.4754 |  | 37.171 | 1.0485
|  |  | TRUE | 84 | 75.5138 | 75.9451 | 75.0824 | 2.6817 | 45.753 | 2.4735 |  | 37.734 | 1.0477
|  |  | TRUE | 85 | 75.6258 | 76.2383 | 75.0133 | 2.6775 | 46.362 | 2.4715 |  | 38.343 | 1.0468
|  |  | TRUE | 86 | 75.6435 | 76.283 | 75.0039 | 2.6778 | 46.872 | 2.4713 |  | 38.853 | 1.0468
|  |  | TRUE | 87 | 75.2979 | 75.825 | 74.7709 | 2.6783 | 47.46 | 2.475 |  | 39.441 | 1.0483
|  |  | TRUE | 88 | 75.3518 | 75.8672 | 74.8365 | 2.6751 | 48.145 | 2.474 |  | 40.126 | 1.0479
|  |  | TRUE | 89 | 75.2795 | 75.7901 | 74.7689 | 2.6733 | 48.678 | 2.4746 |  | 40.659 | 1.0481
|  |  | TRUE | 90 | 75.1419 | 75.5903 | 74.6935 | 2.6725 | 49.21 | 2.4757 |  | 41.191 | 1.0486
|  |  | TRUE | 91 | 75.6743 | 76.3041 | 75.0445 | 2.661 | 49.721 | 2.4682 |  | 41.702 | 1.0454
|  |  | TRUE | 92 | 75.445 | 76.0561 | 74.834 | 2.661 | 50.237 | 2.4707 |  | 42.218 | 1.0465
|  |  | TRUE | 93 | 75.2892 | 75.7543 | 74.824 | 2.6675 | 50.755 | 2.4736 |  | 42.736 | 1.0477
|  |  | TRUE | 94 | 75.1103 | 75.6881 | 74.5325 | 2.6601 | 51.284 | 2.4736 |  | 43.265 | 1.0477
|  |  | TRUE | 95 | 75.2798 | 75.8831 | 74.6765 | 2.6561 | 51.835 | 2.4721 |  | 43.816 | 1.0471
|  |  | TRUE | 96 | 75.5678 | 76.2117 | 74.9238 | 2.6532 | 52.396 | 2.4684 |  | 44.377 | 1.0455
|  |  | TRUE | 97 | 75.4273 | 76.0783 | 74.7764 | 2.6507 | 53.023 | 2.4689 |  | 45.004 | 1.0457
|  |  | TRUE | 98 | 75.0937 | 75.5835 | 74.6039 | 2.656 | 53.547 | 2.4738 |  | 45.528 | 1.0478
|  |  | TRUE | 99 | 74.8467 | 75.3765 | 74.3168 | 2.6526 | 54.176 | 2.4751 |  | 46.157 | 1.0483
|  |  | TRUE | 100 | 74.8267 | 75.3065 | 74.3469 | 2.6453 | 54.71 | 2.4743 |  | 46.691 | 1.048
|  |  | TRUE | 101 | 75.0306 | 75.598 | 74.4632 | 2.6451 | 55.236 | 2.4728 |  | 47.217 | 1.0474
|  |  | TRUE | 102 | 74.7937 | 75.332 | 74.2555 | 2.6429 | 55.782 | 2.4743 |  | 47.763 | 1.048
|  |  | TRUE | 103 | 74.7909 | 75.3196 | 74.2622 | 2.6414 | 56.344 | 2.4739 |  | 48.325 | 1.0479
|  |  | TRUE | 104 | 75.0577 | 75.671 | 74.4444 | 2.6381 | 57.009 | 2.4707 |  | 48.99 | 1.0465
|  |  | TRUE | 105 | 74.9283 | 75.5627 | 74.2939 | 2.6345 | 57.583 | 2.4716 |  | 49.564 | 1.0469
|  |  | TRUE | 106 | 74.7946 | 75.3215 | 74.2676 | 2.6371 | 58.282 | 2.4738 |  | 50.263 | 1.0478
|  |  | TRUE | 107 | 74.8284 | 75.4472 | 74.2095 | 2.6278 | 58.913 | 2.4714 |  | 50.894 | 1.0468
|  |  | TRUE | 108 | 74.7758 | 75.2819 | 74.2696 | 2.6377 | 59.473 | 2.4743 |  | 51.454 | 1.048
|  |  | TRUE | 109 | 74.6533 | 75.1957 | 74.1108 | 2.6339 | 60.08 | 2.475 |  | 52.061 | 1.0483
|  |  | TRUE | 110 | 74.7089 | 75.3799 | 74.0379 | 2.6219 | 60.714 | 2.4717 |  | 52.695 | 1.0469
|  |  | TRUE | 111 | 74.6779 | 75.2776 | 74.0781 | 2.6149 | 61.268 | 2.4703 |  | 53.249 | 1.0463
|  |  | TRUE | 112 | 74.5446 | 74.9956 | 74.0935 | 2.6217 | 61.823 | 2.4738 |  | 53.804 | 1.0478
|  |  | TRUE | 113 | 74.5091 | 75.0398 | 73.9784 | 2.6206 | 62.507 | 2.4737 |  | 54.488 | 1.0478
|  |  | TRUE | 114 | 74.3031 | 74.8456 | 73.7605 | 2.6191 | 63.094 | 2.4753 |  | 55.075 | 1.0485
|  |  | TRUE | 115 | 74.3429 | 74.8991 | 73.7868 | 2.6185 | 63.643 | 2.4753 |  | 55.624 | 1.0484
|  |  | TRUE | 116 | 74.4916 | 74.9402 | 74.043 | 2.6147 | 64.255 | 2.4735 |  | 56.236 | 1.0477
|  |  | TRUE | 117 | 74.3461 | 74.8414 | 73.8508 | 2.6102 | 64.792 | 2.4733 |  | 56.773 | 1.0476
|  |  | TRUE | 118 | 74.249 | 74.7607 | 73.7373 | 2.6079 | 65.392 | 2.4743 |  | 57.373 | 1.048
|  |  | TRUE | 119 | 74.315 | 74.8222 | 73.8079 | 2.6045 | 65.918 | 2.4737 |  | 57.899 | 1.0478
|  |  | TRUE | 120 | 74.1572 | 74.6747 | 73.6396 | 2.6033 | 66.463 | 2.4742 |  | 58.444 | 1.048
|  |  | TRUE | 121 | 74.3826 | 75.0236 | 73.7417 | 2.601 | 66.985 | 2.4712 |  | 58.966 | 1.0467
|  |  | TRUE | 122 | 74.1294 | 74.6372 | 73.6216 | 2.6073 | 67.591 | 2.4758 |  | 59.572 | 1.0487
|  |  | TRUE | 123 | 74.0397 | 74.5767 | 73.5027 | 2.5995 | 68.114 | 2.4751 |  | 60.095 | 1.0483
|  |  | TRUE | 124 | 74.0022 | 74.5927 | 73.4116 | 2.5924 | 68.698 | 2.4736 |  | 60.679 | 1.0477
|  |  | TRUE | 125 | 74.0481 | 74.601 | 73.4951 | 2.593 | 69.256 | 2.4736 |  | 61.237 | 1.0477
|  |  | TRUE | 126 | 73.9158 | 74.428 | 73.4036 | 2.5926 | 69.792 | 2.4757 |  | 61.773 | 1.0486
|  |  | TRUE | 127 | 74.2702 | 74.8927 | 73.6476 | 2.5852 | 70.391 | 2.4705 |  | 62.372 | 1.0464
|  |  | TRUE | 128 | 73.8499 | 74.3986 | 73.3012 | 2.5874 | 71.003 | 2.4747 |  | 62.984 | 1.0482
|  |  | TRUE | 129 | 74.1401 | 74.8975 | 73.3827 | 2.5757 | 71.572 | 2.4691 |  | 63.553 | 1.0458
|  |  | TRUE | 130 | 73.9103 | 74.46 | 73.3606 | 2.5876 | 72.096 | 2.4746 |  | 64.077 | 1.0482
|  |  | TRUE | 131 | 73.7845 | 74.3352 | 73.2337 | 2.5815 | 72.646 | 2.4745 |  | 64.627 | 1.0481
|  |  | TRUE | 132 | 73.8567 | 74.3747 | 73.3387 | 2.5803 | 73.191 | 2.4741 |  | 65.172 | 1.0479
|  |  | TRUE | 133 | 73.9373 | 74.4379 | 73.4368 | 2.5762 | 73.743 | 2.4718 |  | 65.724 | 1.0469
|  |  | TRUE | 134 | 73.6338 | 74.199 | 73.0686 | 2.572 | 74.284 | 2.4748 |  | 66.265 | 1.0482
|  |  | TRUE | 135 | 73.7087 | 74.2167 | 73.2007 | 2.5717 | 74.834 | 2.4739 |  | 66.815 | 1.0478
|  |  | TRUE | 136 | 73.8132 | 74.3135 | 73.313 | 2.5716 | 75.392 | 2.473 |  | 67.373 | 1.0475
|  |  | TRUE | 137 | 73.5609 | 74.0925 | 73.0294 | 2.5677 | 75.942 | 2.4743 |  | 67.923 | 1.048
|  |  | TRUE | 138 | 73.6959 | 74.2706 | 73.1211 | 2.5652 | 76.604 | 2.473 |  | 68.585 | 1.0475
|  |  | TRUE | 139 | 73.4192 | 73.9436 | 72.8948 | 2.563 | 77.141 | 2.4746 |  | 69.122 | 1.0482
|  |  | TRUE | 140 | 73.5293 | 74.0857 | 72.9728 | 2.5576 | 77.728 | 2.473 |  | 69.709 | 1.0475
|  |  | TRUE | 141 | 73.4313 | 73.9736 | 72.889 | 2.5554 | 78.284 | 2.4733 |  | 70.265 | 1.0476
|  |  | TRUE | 142 | 73.452 | 74.0189 | 72.8852 | 2.5573 | 78.923 | 2.4737 |  | 70.904 | 1.0478
|  |  | TRUE | 143 | 73.5878 | 74.1799 | 72.9958 | 2.5567 | 79.462 | 2.4728 |  | 71.443 | 1.0474
|  |  | TRUE | 144 | 73.4475 | 73.9655 | 72.9295 | 2.553 | 80.048 | 2.4736 |  | 72.029 | 1.0477
|  |  | TRUE | 145 | 73.3926 | 73.9421 | 72.8431 | 2.547 | 80.616 | 2.4725 |  | 72.597 | 1.0473
|  |  | TRUE | 146 | 73.3634 | 73.9246 | 72.8022 | 2.5481 | 81.143 | 2.4732 |  | 73.124 | 1.0475
|  |  | TRUE | 147 | 73.343 | 73.9156 | 72.7704 | 2.5497 | 81.705 | 2.4737 |  | 73.686 | 1.0477
|  |  | TRUE | 148 | 73.3327 | 73.8567 | 72.8087 | 2.5487 | 82.323 | 2.474 |  | 74.304 | 1.0479
|  |  | TRUE | 149 | 73.3368 | 73.9588 | 72.7148 | 2.5408 | 82.883 | 2.4724 |  | 74.864 | 1.0472
|  |  | TRUE | 150 | 73.2632 | 73.8596 | 72.6667 | 2.5387 | 83.524 | 2.4723 |  | 75.505 | 1.0472
|  |  | TRUE | 151 | 73.1669 | 73.7502 | 72.5835 | 2.53 | 84.143 | 2.4715 |  | 76.124 | 1.0468
|  |  | TRUE | 152 | 73.4106 | 74.035 | 72.7862 | 2.535 | 84.69 | 2.4706 |  | 76.671 | 1.0464
|  |  | TRUE | 153 | 73.0589 | 73.583 | 72.5349 | 2.5347 | 85.283 | 2.4735 |  | 77.264 | 1.0477
|  |  | TRUE | 154 | 73.0884 | 73.6713 | 72.5055 | 2.5313 | 85.816 | 2.4728 |  | 77.797 | 1.0474
|  |  | TRUE | 155 | 73.102 | 73.6241 | 72.5798 | 2.5309 | 86.33 | 2.4729 |  | 78.311 | 1.0474
|  |  | TRUE | 156 | 73.3546 | 74.0227 | 72.6865 | 2.5227 | 86.893 | 2.4688 |  | 78.874 | 1.0457
|  |  | TRUE | 157 | 73.3339 | 73.9813 | 72.6865 | 2.5248 | 87.431 | 2.4692 |  | 79.412 | 1.0458
|  |  | TRUE | 158 | 73.099 | 73.6358 | 72.5622 | 2.5282 | 88.023 | 2.4736 |  | 80.004 | 1.0477
|  |  | TRUE | 159 | 72.8836 | 73.4668 | 72.3003 | 2.5195 | 88.688 | 2.4732 |  | 80.669 | 1.0475
|  |  | TRUE | 160 | 72.9633 | 73.515 | 72.4117 | 2.5162 | 89.346 | 2.4717 |  | 81.327 | 1.0469
|  |  | TRUE | 161 | 72.8805 | 73.3758 | 72.3852 | 2.5163 | 89.868 | 2.4726 |  | 81.849 | 1.0473
|  |  | TRUE | 162 | 72.8436 | 73.4441 | 72.2432 | 2.5209 | 90.455 | 2.4743 |  | 82.436 | 1.048
|  |  | TRUE | 163 | 72.9339 | 73.5359 | 72.3319 | 2.5098 | 91.001 | 2.4711 |  | 82.982 | 1.0467
|  |  | TRUE | 164 | 72.7881 | 73.352 | 72.2242 | 2.5129 | 91.612 | 2.4729 |  | 83.593 | 1.0474
|  |  | TRUE | 165 | 72.7672 | 73.3486 | 72.1859 | 2.5075 | 92.149 | 2.4723 |  | 84.13 | 1.0472
|  |  | TRUE | 166 | 72.8135 | 73.4134 | 72.2136 | 2.5086 | 92.735 | 2.4719 |  | 84.716 | 1.047
|  |  | TRUE | 167 | 72.6845 | 73.2486 | 72.1205 | 2.5061 | 93.354 | 2.4726 |  | 85.335 | 1.0473
|  |  | TRUE | 168 | 72.5897 | 73.1009 | 72.0785 | 2.5019 | 93.894 | 2.473 |  | 85.875 | 1.0475
|  |  | TRUE | 169 | 73.1779 | 73.792 | 72.5637 | 2.5061 | 94.423 | 2.4685 |  | 86.404 | 1.0456
|  |  | TRUE | 170 | 72.5072 | 73.1033 | 71.911 | 2.492 | 94.989 | 2.4718 |  | 86.97 | 1.0469
|  |  | TRUE | 171 | 72.5534 | 73.1817 | 71.9251 | 2.49 | 95.548 | 2.4713 |  | 87.529 | 1.0468
|  |  | TRUE | 172 | 72.5326 | 73.0908 | 71.9744 | 2.4985 | 96.1 | 2.4742 |  | 88.081 | 1.048
|  |  | TRUE | 173 | 72.7517 | 73.4575 | 72.046 | 2.4834 | 96.633 | 2.4679 |  | 88.614 | 1.0453
|  |  | TRUE | 174 | 72.6965 | 73.3618 | 72.0313 | 2.492 | 97.177 | 2.4709 |  | 89.158 | 1.0466
|  |  | TRUE | 175 | 72.4002 | 73.0234 | 71.777 | 2.4849 | 97.694 | 2.4722 |  | 89.675 | 1.0471
|  |  | TRUE | 176 | 72.8938 | 73.6422 | 72.1454 | 2.4858 | 98.335 | 2.4679 |  | 90.316 | 1.0453
|  |  | TRUE | 177 | 72.7565 | 73.4642 | 72.0489 | 2.4828 | 98.94 | 2.4686 |  | 90.921 | 1.0456
|  |  | TRUE | 178 | 72.4766 | 73.2002 | 71.7529 | 2.4767 | 99.6 | 2.4697 |  | 91.581 | 1.0461
|  |  | TRUE | 179 | 72.5793 | 73.3079 | 71.8507 | 2.477 | 100.235 | 2.4696 |  | 92.216 | 1.046
|  |  | TRUE | 180 | 72.0368 | 72.5755 | 71.498 | 2.4763 | 100.86 | 2.4742 |  | 92.841 | 1.048
|  |  | TRUE | 181 | 72.2165 | 72.7654 | 71.6676 | 2.4763 | 101.422 | 2.4731 |  | 93.403 | 1.0475
|  |  | TRUE | 182 | 72.5756 | 73.3045 | 71.8467 | 2.471 | 102.048 | 2.4683 |  | 94.029 | 1.0455
|  |  | TRUE | 183 | 72.1717 | 72.8409 | 71.5024 | 2.4695 | 102.573 | 2.4709 |  | 94.554 | 1.0466
|  |  | TRUE | 184 | 72.2654 | 72.8761 | 71.6547 | 2.4625 | 103.243 | 2.4694 |  | 95.224 | 1.046
|  |  | TRUE | 185 | 72.3685 | 73.0156 | 71.7215 | 2.4688 | 103.816 | 2.4706 |  | 95.797 | 1.0465
|  |  | TRUE | 186 | 72.1577 | 72.7174 | 71.598 | 2.4582 | 104.532 | 2.4701 |  | 96.513 | 1.0462
|  |  | TRUE | 187 | 72.2568 | 72.9421 | 71.5714 | 2.4641 | 105.112 | 2.4704 |  | 97.093 | 1.0464
|  |  | TRUE | 188 | 71.9776 | 72.6424 | 71.3128 | 2.4528 | 105.658 | 2.4703 |  | 97.639 | 1.0463
|  |  | TRUE | 189 | 72.1091 | 72.7839 | 71.4343 | 2.4541 | 106.206 | 2.4701 |  | 98.187 | 1.0462
|  |  | TRUE | 190 | 71.9983 | 72.6217 | 71.3748 | 2.4518 | 106.742 | 2.4704 |  | 98.723 | 1.0464
|  |  | TRUE | 191 | 71.845 | 72.558 | 71.132 | 2.4458 | 107.276 | 2.4704 |  | 99.257 | 1.0463
|  |  | TRUE | 192 | 72.1553 | 72.8944 | 71.4162 | 2.4455 | 107.801 | 2.4673 |  | 99.782 | 1.0451
|  |  | TRUE | 193 | 71.6837 | 72.3009 | 71.0666 | 2.4475 | 108.381 | 2.4728 |  | 100.362 | 1.0474
|  |  | TRUE | 194 | 72.1691 | 72.9778 | 71.3605 | 2.4414 | 108.992 | 2.4669 |  | 100.973 | 1.0449
|  |  | TRUE | 195 | 72.0142 | 72.7624 | 71.2661 | 2.4385 | 109.585 | 2.468 |  | 101.566 | 1.0453
|  |  | TRUE | 196 | 71.9551 | 72.6508 | 71.2594 | 2.4357 | 110.141 | 2.4677 |  | 102.122 | 1.0452
|  |  | TRUE | 197 | 72.1588 | 72.9407 | 71.377 | 2.4387 | 110.664 | 2.4662 |  | 102.645 | 1.0446

## SFE
Configuration
SFE Model | OWRK
Results

## LoockupSheet (hidden)
#N/A | #N/A
#N/A | #N/A
#N/A | #N/A
#N/A | #N/A
#N/A | #N/A
#N/A | #N/A
#N/A | #N/A
#N/A | #N/A
#N/A | #N/A
#N/A | #N/A
#N/A | #N/A
#N/A | #N/A
#N/A | #N/A
#N/A | #N/A
#N/A | #N/A
#N/A | #N/A
8.019 | 2.3609
8.614 | 2.4356
9.18 | 2.4456
9.704 | 2.45
10.216 | 2.4541
10.767 | 2.4515
11.303 | 2.4572
11.871 | 2.4579
12.462 | 2.4593
13.018 | 2.4575
13.551 | 2.4644
14.087 | 2.465
14.602 | 2.4668
15.128 | 2.4663
15.665 | 2.465
16.266 | 2.4683
16.784 | 2.4689
17.379 | 2.4678
17.995 | 2.4694
18.6 | 2.4668
19.141 | 2.4689
19.708 | 2.4693
20.334 | 2.4695
20.846 | 2.4709
21.61 | 2.4667
22.147 | 2.4713
22.664 | 2.4721
23.245 | 2.4711
23.767 | 2.4712
24.346 | 2.4685
24.911 | 2.4721
25.454 | 2.4723
26.022 | 2.4713
26.561 | 2.472
27.161 | 2.473
27.699 | 2.474
28.238 | 2.474
28.788 | 2.4715
29.348 | 2.4742
29.971 | 2.4721
30.642 | 2.4758
31.175 | 2.4689
31.74 | 2.4738
32.26 | 2.4706
32.891 | 2.4714
33.439 | 2.473
34.047 | 2.47
34.589 | 2.4758
35.112 | 2.4744
35.708 | 2.4685
36.239 | 2.4742
36.834 | 2.475
37.411 | 2.4712
37.944 | 2.4743
38.549 | 2.4742
39.131 | 2.4758
39.643 | 2.4774
40.16 | 2.4752
40.674 | 2.4733
41.275 | 2.4745
41.857 | 2.4777
42.38 | 2.4682
42.975 | 2.4758
43.503 | 2.4747
44.117 | 2.4739
44.646 | 2.4753
45.19 | 2.4754
45.753 | 2.4735
46.362 | 2.4715
46.872 | 2.4713
47.46 | 2.475
48.145 | 2.474
48.678 | 2.4746
49.21 | 2.4757
49.721 | 2.4682
50.237 | 2.4707
50.755 | 2.4736
51.284 | 2.4736
51.835 | 2.4721
52.396 | 2.4684
53.023 | 2.4689
53.547 | 2.4738
54.176 | 2.4751
54.71 | 2.4743
55.236 | 2.4728
55.782 | 2.4743
56.344 | 2.4739
57.009 | 2.4707
57.583 | 2.4716
58.282 | 2.4738
58.913 | 2.4714
59.473 | 2.4743
60.08 | 2.475
60.714 | 2.4717
61.268 | 2.4703
61.823 | 2.4738
62.507 | 2.4737
63.094 | 2.4753
63.643 | 2.4753
64.255 | 2.4735
64.792 | 2.4733
65.392 | 2.4743
65.918 | 2.4737
66.463 | 2.4742
66.985 | 2.4712
67.591 | 2.4758
68.114 | 2.4751
68.698 | 2.4736
69.256 | 2.4736
69.792 | 2.4757
70.391 | 2.4705
71.003 | 2.4747
71.572 | 2.4691
72.096 | 2.4746
72.646 | 2.4745
73.191 | 2.4741
73.743 | 2.4718
74.284 | 2.4748
74.834 | 2.4739
75.392 | 2.473
75.942 | 2.4743
76.604 | 2.473
77.141 | 2.4746
77.728 | 2.473
78.284 | 2.4733
78.923 | 2.4737
79.462 | 2.4728
80.048 | 2.4736
80.616 | 2.4725
81.143 | 2.4732
81.705 | 2.4737
82.323 | 2.474
82.883 | 2.4724
83.524 | 2.4723
84.143 | 2.4715
84.69 | 2.4706
85.283 | 2.4735
85.816 | 2.4728
86.33 | 2.4729
86.893 | 2.4688
87.431 | 2.4692
88.023 | 2.4736
88.688 | 2.4732
89.346 | 2.4717
89.868 | 2.4726
90.455 | 2.4743
91.001 | 2.4711
91.612 | 2.4729
92.149 | 2.4723
92.735 | 2.4719
93.354 | 2.4726
93.894 | 2.473
94.423 | 2.4685
94.989 | 2.4718
95.548 | 2.4713
96.1 | 2.4742
96.633 | 2.4679
97.177 | 2.4709
97.694 | 2.4722
98.335 | 2.4679
98.94 | 2.4686
99.6 | 2.4697
100.235 | 2.4696
100.86 | 2.4742
101.422 | 2.4731
102.048 | 2.4683
102.573 | 2.4709
103.243 | 2.4694
103.816 | 2.4706
104.532 | 2.4701
105.112 | 2.4704
105.658 | 2.4703
106.206 | 2.4701
106.742 | 2.4704
107.276 | 2.4704
107.801 | 2.4673
108.381 | 2.4728
108.992 | 2.4669
109.585 | 2.468
110.141 | 2.4677
110.664 | 2.4662
#N/A | #N/A
#N/A | #N/A
#N/A | #N/A
#N/A | #N/A
#N/A | #N/A