## water(Air)
Measurement "water(Air)"
Configuration |  |  | Selected | Step number | CA(M) [°] | CA(L) [°] | CA(R) [°] | Volume [µL] | ElapsedTime [s] | Diameter [mm] | Tilt [°]
Liquid: | water
Solid/probe
Gas phase: | Air
Results | Value | Stdev
Mean CA(L) [°] | 72.04 | 7.95
Mean CA(R) [°] | 71.72 | 7.93
Mean CA(M) [°] | 71.88 | 7.94 | [9 empty] | Time | D/Do
|  |  | TRUE | 9 | 80.0614 | 80.0487 | 80.0742 | 2.7414 | 5.346 | 2.3933 |  | 0 | 1
|  |  | TRUE | 10 | 79.0591 | 79.3358 | 78.7824 | 2.7529 | 5.899 | 2.4234 |  | 0.553 | 1.0126
|  |  | TRUE | 11 | 78.1979 | 78.5821 | 77.8137 | 2.7507 | 6.528 | 2.4447 |  | 1.182 | 1.0215
|  |  | TRUE | 12 | 77.2649 | 77.4821 | 77.0477 | 2.7588 | 7.109 | 2.4616 |  | 1.763 | 1.0286
|  |  | TRUE | 13 | 77.1328 | 77.3204 | 76.9452 | 2.7608 | 7.651 | 2.4633 |  | 2.305 | 1.0293
|  |  | TRUE | 14 | 77.0036 | 77.3028 | 76.7043 | 2.7577 | 8.196 | 2.4663 |  | 2.85 | 1.0305
|  |  | TRUE | 15 | 76.1073 | 76.4488 | 75.7659 | 2.7709 | 8.802 | 2.4877 |  | 3.456 | 1.0395
|  |  | TRUE | 16 | 76.2191 | 76.565 | 75.8733 | 2.7635 | 9.461 | 2.4877 |  | 4.115 | 1.0395
|  |  | TRUE | 17 | 75.667 | 76.0287 | 75.3054 | 2.7662 | 10.079 | 2.4985 |  | 4.733 | 1.044
|  |  | TRUE | 18 | 75.2291 | 75.6124 | 74.8458 | 2.7673 | 10.615 | 2.5057 |  | 5.269 | 1.047
|  |  | TRUE | 19 | 75.6134 | 76.0176 | 75.2091 | 2.7623 | 11.213 | 2.5032 |  | 5.867 | 1.0459
|  |  | TRUE | 20 | 75.0714 | 75.4736 | 74.6691 | 2.7727 | 11.834 | 2.5143 |  | 6.488 | 1.0506
|  |  | TRUE | 21 | 74.9775 | 75.3659 | 74.589 | 2.7741 | 12.559 | 2.5167 |  | 7.213 | 1.0516
|  |  | TRUE | 22 | 74.9302 | 75.377 | 74.4835 | 2.7648 | 13.191 | 2.5168 |  | 7.845 | 1.0516
|  |  | TRUE | 23 | 75.2733 | 75.7732 | 74.7734 | 2.7632 | 13.717 | 2.5138 |  | 8.371 | 1.0504
|  |  | TRUE | 24 | 74.7075 | 75.1093 | 74.3056 | 2.7614 | 14.353 | 2.52 |  | 9.007 | 1.053
|  |  | TRUE | 25 | 74.6584 | 75.1949 | 74.1219 | 2.7579 | 14.98 | 2.5206 |  | 9.634 | 1.0532
|  |  | TRUE | 26 | 74.1523 | 74.6377 | 73.667 | 2.7604 | 15.546 | 2.5274 |  | 10.2 | 1.056
|  |  | TRUE | 27 | 74.0974 | 74.4304 | 73.7643 | 2.7591 | 16.225 | 2.5301 |  | 10.879 | 1.0572
|  |  | TRUE | 28 | 74.2443 | 74.5427 | 73.9459 | 2.7489 | 16.771 | 2.528 |  | 11.425 | 1.0563
|  |  | TRUE | 29 | 73.9897 | 74.3574 | 73.622 | 2.754 | 17.444 | 2.5316 |  | 12.098 | 1.0578
|  |  | TRUE | 30 | 74.1152 | 74.3326 | 73.8979 | 2.747 | 18.129 | 2.5301 |  | 12.783 | 1.0572
|  |  | TRUE | 31 | 74.0658 | 74.2782 | 73.8534 | 2.7458 | 18.79 | 2.531 |  | 13.444 | 1.0575
|  |  | TRUE | 32 | 73.7362 | 74.0063 | 73.4661 | 2.7429 | 19.572 | 2.5344 |  | 14.226 | 1.059
|  |  | TRUE | 33 | 73.6916 | 73.9964 | 73.3869 | 2.7414 | 20.11 | 2.5345 |  | 14.764 | 1.059
|  |  | TRUE | 34 | 73.9598 | 74.2036 | 73.7161 | 2.7384 | 20.657 | 2.5321 |  | 15.311 | 1.058
|  |  | TRUE | 35 | 73.9391 | 74.1626 | 73.7157 | 2.7323 | 21.182 | 2.5319 |  | 15.836 | 1.058
|  |  | TRUE | 36 | 73.8394 | 74.0308 | 73.648 | 2.7293 | 21.737 | 2.533 |  | 16.391 | 1.0584
|  |  | TRUE | 37 | 73.688 | 73.8888 | 73.4873 | 2.7291 | 22.395 | 2.5351 |  | 17.049 | 1.0593
|  |  | TRUE | 38 | 73.7562 | 73.9644 | 73.548 | 2.7291 | 22.987 | 2.5346 |  | 17.641 | 1.0591
|  |  | TRUE | 39 | 73.6403 | 73.9111 | 73.3695 | 2.7277 | 23.542 | 2.5362 |  | 18.196 | 1.0597
|  |  | TRUE | 40 | 73.6394 | 73.8957 | 73.383 | 2.7276 | 24.095 | 2.5366 |  | 18.749 | 1.0599
|  |  | TRUE | 41 | 73.5316 | 73.7729 | 73.2902 | 2.7252 | 24.63 | 2.5379 |  | 19.284 | 1.0604
|  |  | TRUE | 42 | 72.839 | 72.9722 | 72.7058 | 2.7298 | 25.152 | 2.5463 |  | 19.806 | 1.0639
|  |  | TRUE | 43 | 73.378 | 73.5852 | 73.1708 | 2.7172 | 25.714 | 2.5382 |  | 20.368 | 1.0606
|  |  | TRUE | 44 | 73.3759 | 73.6042 | 73.1475 | 2.7131 | 26.325 | 2.5379 |  | 20.979 | 1.0604
|  |  | TRUE | 45 | 72.3732 | 72.4726 | 72.2738 | 2.719 | 26.933 | 2.5501 |  | 21.587 | 1.0656
|  |  | TRUE | 46 | 73.3079 | 73.4847 | 73.1312 | 2.7112 | 27.47 | 2.5388 |  | 22.124 | 1.0608
|  |  | TRUE | 47 | 73.3482 | 73.5234 | 73.173 | 2.7079 | 28.039 | 2.5384 |  | 22.693 | 1.0606
|  |  | TRUE | 48 | 73.1836 | 73.4054 | 72.9619 | 2.707 | 28.59 | 2.5395 |  | 23.244 | 1.0611
|  |  | TRUE | 49 | 73.1883 | 73.3661 | 73.0105 | 2.7025 | 29.222 | 2.539 |  | 23.876 | 1.0609
|  |  | TRUE | 50 | 73.1741 | 73.3652 | 72.983 | 2.6988 | 29.747 | 2.5386 |  | 24.401 | 1.0607
|  |  | TRUE | 51 | 72.8033 | 73.0847 | 72.522 | 2.7047 | 30.308 | 2.5433 |  | 24.962 | 1.0627
|  |  | TRUE | 52 | 73.1347 | 73.3454 | 72.924 | 2.6986 | 31.059 | 2.5392 |  | 25.713 | 1.061
|  |  | TRUE | 53 | 72.7344 | 72.9546 | 72.5141 | 2.6943 | 31.675 | 2.5427 |  | 26.329 | 1.0624
|  |  | TRUE | 54 | 72.9958 | 73.1808 | 72.8109 | 2.6916 | 32.288 | 2.5398 |  | 26.942 | 1.0612
|  |  | TRUE | 55 | 72.8474 | 72.9687 | 72.7261 | 2.6881 | 32.955 | 2.541 |  | 27.609 | 1.0617
|  |  | TRUE | 56 | 72.8426 | 73.0604 | 72.6247 | 2.6846 | 33.51 | 2.5401 |  | 28.164 | 1.0614
|  |  | TRUE | 57 | 72.8412 | 73.0016 | 72.6809 | 2.6864 | 34.2 | 2.541 |  | 28.854 | 1.0618
|  |  | TRUE | 58 | 72.7172 | 72.8443 | 72.5901 | 2.6805 | 34.729 | 2.5418 |  | 29.383 | 1.0621
|  |  | TRUE | 59 | 72.6519 | 72.7661 | 72.5376 | 2.6762 | 35.278 | 2.5415 |  | 29.932 | 1.062
|  |  | TRUE | 60 | 72.7309 | 72.8728 | 72.589 | 2.6782 | 35.843 | 2.5417 |  | 30.497 | 1.062
|  |  | TRUE | 61 | 72.4219 | 72.7268 | 72.117 | 2.6802 | 36.406 | 2.5449 |  | 31.06 | 1.0634
|  |  | TRUE | 62 | 72.22 | 72.5039 | 71.9361 | 2.6753 | 37.002 | 2.546 |  | 31.656 | 1.0638
|  |  | TRUE | 63 | 72.1617 | 72.3441 | 71.9794 | 2.6688 | 37.549 | 2.5453 |  | 32.203 | 1.0635
|  |  | TRUE | 64 | 72.3725 | 72.559 | 72.1859 | 2.6743 | 38.184 | 2.5448 |  | 32.838 | 1.0633
|  |  | TRUE | 65 | 72.4415 | 72.5422 | 72.3408 | 2.6611 | 38.729 | 2.5419 |  | 33.383 | 1.0621
|  |  | TRUE | 66 | 72.5649 | 72.7518 | 72.3781 | 2.6581 | 39.291 | 2.5403 |  | 33.945 | 1.0615
|  |  | TRUE | 67 | 72.3482 | 72.4724 | 72.224 | 2.6582 | 39.813 | 2.5423 |  | 34.467 | 1.0623
|  |  | TRUE | 68 | 72.425 | 72.5649 | 72.2851 | 2.6527 | 40.418 | 2.5411 |  | 35.072 | 1.0618
|  |  | TRUE | 69 | 72.4625 | 72.5827 | 72.3423 | 2.6557 | 41.031 | 2.5418 |  | 35.685 | 1.0621
|  |  | TRUE | 70 | 72.0444 | 72.2864 | 71.8025 | 2.6548 | 41.565 | 2.5455 |  | 36.219 | 1.0636
|  |  | TRUE | 71 | 72.1937 | 72.3203 | 72.0672 | 2.6513 | 42.104 | 2.5435 |  | 36.758 | 1.0628
|  |  | TRUE | 72 | 72.2372 | 72.3441 | 72.1302 | 2.6506 | 42.654 | 2.5431 |  | 37.308 | 1.0626
|  |  | TRUE | 73 | 72.3095 | 72.5088 | 72.1103 | 2.6428 | 43.275 | 2.5406 |  | 37.929 | 1.0616
|  |  | TRUE | 74 | 72.2903 | 72.4375 | 72.1431 | 2.6497 | 43.875 | 2.5428 |  | 38.529 | 1.0625
|  |  | TRUE | 75 | 72.2993 | 72.439 | 72.1595 | 2.6459 | 44.409 | 2.542 |  | 39.063 | 1.0621
|  |  | TRUE | 76 | 71.7147 | 71.951 | 71.4783 | 2.6366 | 45.002 | 2.5452 |  | 39.656 | 1.0635
|  |  | TRUE | 77 | 72.2629 | 72.5124 | 72.0133 | 2.6371 | 45.604 | 2.5402 |  | 40.258 | 1.0614
|  |  | TRUE | 78 | 72.1065 | 72.297 | 71.9159 | 2.6356 | 46.236 | 2.5422 |  | 40.89 | 1.0622
|  |  | TRUE | 79 | 72.1608 | 72.3746 | 71.9471 | 2.6286 | 46.865 | 2.5403 |  | 41.519 | 1.0614
|  |  | TRUE | 80 | 71.8525 | 72.077 | 71.628 | 2.6316 | 47.404 | 2.5437 |  | 42.058 | 1.0629
|  |  | TRUE | 81 | 71.6019 | 71.8342 | 71.3696 | 2.6323 | 48.001 | 2.5468 |  | 42.655 | 1.0641
|  |  | TRUE | 82 | 72.1951 | 72.4359 | 71.9544 | 2.6247 | 48.689 | 2.5396 |  | 43.343 | 1.0611
|  |  | TRUE | 83 | 72.13 | 72.3732 | 71.8869 | 2.6252 | 49.239 | 2.5406 |  | 43.893 | 1.0615
|  |  | TRUE | 84 | 71.8763 | 71.9956 | 71.7571 | 2.6251 | 49.862 | 2.5433 |  | 44.516 | 1.0627
|  |  | TRUE | 85 | 71.8718 | 72.061 | 71.6826 | 2.6195 | 50.511 | 2.5423 |  | 45.165 | 1.0623
|  |  | TRUE | 86 | 71.7087 | 71.843 | 71.5743 | 2.6146 | 51.139 | 2.5427 |  | 45.793 | 1.0625
|  |  | TRUE | 87 | 71.7004 | 71.8394 | 71.5615 | 2.6161 | 51.765 | 2.5441 |  | 46.419 | 1.063
|  |  | TRUE | 88 | 71.7675 | 71.9203 | 71.6147 | 2.6147 | 52.356 | 2.5431 |  | 47.01 | 1.0626
|  |  | TRUE | 89 | 71.7474 | 71.9664 | 71.5284 | 2.6058 | 52.99 | 2.5417 |  | 47.644 | 1.062
|  |  | TRUE | 90 | 71.6904 | 71.8506 | 71.5302 | 2.6085 | 53.591 | 2.5421 |  | 48.245 | 1.0622
|  |  | TRUE | 91 | 71.458 | 71.5162 | 71.3998 | 2.606 | 54.323 | 2.5448 |  | 48.977 | 1.0633
|  |  | TRUE | 92 | 71.5896 | 71.7541 | 71.4251 | 2.602 | 54.855 | 2.5427 |  | 49.509 | 1.0624
|  |  | TRUE | 93 | 70.5195 | 70.319 | 70.72 | 2.5984 | 55.439 | 2.5528 |  | 50.093 | 1.0667
|  |  | TRUE | 94 | 71.3974 | 71.4998 | 71.295 | 2.5974 | 56.058 | 2.5439 |  | 50.712 | 1.063
|  |  | TRUE | 95 | 71.426 | 71.5081 | 71.3439 | 2.5975 | 56.645 | 2.544 |  | 51.299 | 1.063
|  |  | TRUE | 96 | 71.2879 | 71.4092 | 71.1665 | 2.593 | 57.177 | 2.5443 |  | 51.831 | 1.0631
|  |  | TRUE | 97 | 71.5369 | 71.7393 | 71.3345 | 2.5957 | 57.735 | 2.5426 |  | 52.389 | 1.0624
|  |  | TRUE | 98 | 71.3509 | 71.5144 | 71.1873 | 2.5872 | 58.325 | 2.5426 |  | 52.979 | 1.0624
|  |  | TRUE | 99 | 71.4143 | 71.4791 | 71.3495 | 2.5956 | 58.872 | 2.5447 |  | 53.526 | 1.0633
|  |  | TRUE | 100 | 71.5378 | 71.7066 | 71.3691 | 2.5815 | 59.403 | 2.5397 |  | 54.057 | 1.0612
|  |  | TRUE | 101 | 71.4115 | 71.6132 | 71.2098 | 2.5752 | 60.036 | 2.5403 |  | 54.69 | 1.0615
|  |  | TRUE | 102 | 70.9081 | 71.132 | 70.6842 | 2.5827 | 60.577 | 2.5465 |  | 55.231 | 1.064
|  |  | TRUE | 103 | 71.2924 | 71.4787 | 71.1061 | 2.5763 | 61.14 | 2.5411 |  | 55.794 | 1.0618
|  |  | TRUE | 104 | 70.8742 | 71.1117 | 70.6368 | 2.5834 | 61.683 | 2.5473 |  | 56.337 | 1.0644
|  |  | TRUE | 105 | 71.0547 | 71.1873 | 70.9221 | 2.5756 | 62.331 | 2.5443 |  | 56.985 | 1.0631
|  |  | TRUE | 106 | 70.9291 | 71.1603 | 70.6978 | 2.5669 | 62.879 | 2.5432 |  | 57.533 | 1.0627
|  |  | TRUE | 107 | 71.066 | 71.2805 | 70.8515 | 2.5643 | 63.529 | 2.5417 |  | 58.183 | 1.062
|  |  | TRUE | 108 | 70.8898 | 70.959 | 70.8207 | 2.565 | 64.059 | 2.5442 |  | 58.713 | 1.0631
|  |  | TRUE | 109 | 71.1165 | 71.2996 | 70.9333 | 2.5666 | 64.603 | 2.5421 |  | 59.257 | 1.0622
|  |  | TRUE | 110 | 70.95 | 70.9863 | 70.9136 | 2.5659 | 65.141 | 2.5439 |  | 59.795 | 1.063
|  |  | TRUE | 111 | 70.8374 | 70.9391 | 70.7357 | 2.5618 | 65.708 | 2.544 |  | 60.362 | 1.063
|  |  | TRUE | 112 | 70.8719 | 70.9932 | 70.7507 | 2.5584 | 66.235 | 2.5431 |  | 60.889 | 1.0626
|  |  | TRUE | 113 | 70.8881 | 71.0375 | 70.7387 | 2.5566 | 66.841 | 2.5428 |  | 61.495 | 1.0625
|  |  | TRUE | 114 | 69.9982 | 69.8197 | 70.1767 | 2.5619 | 67.479 | 2.5531 |  | 62.133 | 1.0668
|  |  | TRUE | 115 | 70.6 | 70.8809 | 70.3191 | 2.55 | 68.091 | 2.5443 |  | 62.745 | 1.0631
|  |  | TRUE | 116 | 70.8705 | 71.0421 | 70.6989 | 2.5516 | 68.714 | 2.5428 |  | 63.368 | 1.0625
|  |  | TRUE | 117 | 70.6592 | 70.7352 | 70.5832 | 2.5476 | 69.276 | 2.5436 |  | 63.93 | 1.0628
|  |  | TRUE | 118 | 70.7767 | 70.9046 | 70.6487 | 2.5425 | 69.985 | 2.5416 |  | 64.639 | 1.062
|  |  | TRUE | 119 | 70.75 | 70.9311 | 70.5688 | 2.5389 | 70.551 | 2.5419 |  | 65.205 | 1.0621
|  |  | TRUE | 120 | 70.5426 | 70.6635 | 70.4217 | 2.5385 | 71.176 | 2.5428 |  | 65.83 | 1.0625
|  |  | TRUE | 121 | 70.599 | 70.7001 | 70.4979 | 2.5417 | 71.816 | 2.5439 |  | 66.47 | 1.0629
|  |  | TRUE | 122 | 70.5735 | 70.6486 | 70.4983 | 2.5329 | 72.4 | 2.5425 |  | 67.054 | 1.0624
|  |  | TRUE | 123 | 70.434 | 70.5046 | 70.3634 | 2.5324 | 73.035 | 2.5437 |  | 67.689 | 1.0629
|  |  | TRUE | 124 | 70.4987 | 70.5702 | 70.4273 | 2.532 | 73.59 | 2.5429 |  | 68.244 | 1.0625
|  |  | TRUE | 125 | 70.5104 | 70.6087 | 70.4121 | 2.5248 | 74.345 | 2.5416 |  | 68.999 | 1.062
|  |  | TRUE | 126 | 70.536 | 70.6885 | 70.3836 | 2.5222 | 74.876 | 2.5405 |  | 69.53 | 1.0615
|  |  | TRUE | 127 | 70.4681 | 70.612 | 70.3243 | 2.5213 | 75.448 | 2.5415 |  | 70.102 | 1.062
|  |  | TRUE | 128 | 70.1576 | 70.3993 | 69.9158 | 2.5227 | 76.056 | 2.5449 |  | 70.71 | 1.0634
|  |  | TRUE | 129 | 70.443 | 70.6129 | 70.2731 | 2.5144 | 76.577 | 2.5403 |  | 71.231 | 1.0614
|  |  | TRUE | 130 | 69.9839 | 70.2398 | 69.7279 | 2.5188 | 77.104 | 2.5457 |  | 71.758 | 1.0637
|  |  | TRUE | 131 | 70.2984 | 70.4797 | 70.1171 | 2.511 | 77.717 | 2.5413 |  | 72.371 | 1.0619
|  |  | TRUE | 132 | 70.1154 | 70.2642 | 69.9666 | 2.5052 | 78.262 | 2.5414 |  | 72.916 | 1.0619
|  |  | TRUE | 133 | 70.1285 | 70.2885 | 69.9686 | 2.5057 | 78.96 | 2.5419 |  | 73.614 | 1.0621
|  |  | TRUE | 134 | 70.0019 | 70.0869 | 69.9168 | 2.5055 | 79.541 | 2.5434 |  | 74.195 | 1.0627
|  |  | TRUE | 135 | 70.2523 | 70.3161 | 70.1884 | 2.5052 | 80.157 | 2.5413 |  | 74.811 | 1.0619
|  |  | TRUE | 136 | 69.7593 | 69.7845 | 69.734 | 2.499 | 80.827 | 2.5445 |  | 75.481 | 1.0632
|  |  | TRUE | 137 | 70.0341 | 70.1505 | 69.9177 | 2.4947 | 81.511 | 2.5413 |  | 76.165 | 1.0619
|  |  | TRUE | 138 | 69.7381 | 69.778 | 69.6982 | 2.4927 | 82.067 | 2.5442 |  | 76.721 | 1.0631
|  |  | TRUE | 139 | 69.5519 | 69.5481 | 69.5557 | 2.4893 | 82.706 | 2.5448 |  | 77.36 | 1.0633
|  |  | TRUE | 140 | 69.3335 | 69.4222 | 69.2448 | 2.4925 | 83.3 | 2.5479 |  | 77.954 | 1.0646
|  |  | TRUE | 141 | 70.0763 | 70.1583 | 69.9943 | 2.4917 | 83.879 | 2.5412 |  | 78.533 | 1.0618
|  |  | TRUE | 142 | 69.5695 | 69.5872 | 69.5517 | 2.486 | 84.701 | 2.545 |  | 79.355 | 1.0634
|  |  | TRUE | 143 | 69.7503 | 69.887 | 69.6136 | 2.4815 | 85.277 | 2.5417 |  | 79.931 | 1.062
|  |  | TRUE | 144 | 69.7744 | 69.8983 | 69.6505 | 2.4887 | 85.795 | 2.5435 |  | 80.449 | 1.0628
|  |  | TRUE | 145 | 69.739 | 69.9099 | 69.5682 | 2.4769 | 86.442 | 2.5412 |  | 81.096 | 1.0618
|  |  | TRUE | 146 | 69.5238 | 69.5706 | 69.4769 | 2.4776 | 86.995 | 2.5439 |  | 81.649 | 1.0629
|  |  | TRUE | 147 | 69.3025 | 69.472 | 69.133 | 2.4753 | 87.588 | 2.5452 |  | 82.242 | 1.0635
|  |  | TRUE | 148 | 68.7604 | 68.903 | 68.6177 | 2.4771 | 88.168 | 2.5511 |  | 82.822 | 1.066
|  |  | TRUE | 149 | 69.6567 | 69.8393 | 69.474 | 2.4671 | 88.714 | 2.5404 |  | 83.368 | 1.0615
|  |  | TRUE | 150 | 68.7852 | 69 | 68.5703 | 2.4701 | 89.3 | 2.5496 |  | 83.954 | 1.0653
|  |  | TRUE | 151 | 69.3481 | 69.4234 | 69.2729 | 2.4635 | 89.904 | 2.5432 |  | 84.558 | 1.0626
|  |  | TRUE | 152 | 68.8295 | 69.104 | 68.5549 | 2.4647 | 90.575 | 2.548 |  | 85.229 | 1.0647
|  |  | TRUE | 153 | 69.2974 | 69.3999 | 69.1949 | 2.4636 | 91.104 | 2.5437 |  | 85.758 | 1.0629
|  |  | TRUE | 154 | 69.2717 | 69.2911 | 69.2523 | 2.4617 | 91.644 | 2.5435 |  | 86.298 | 1.0628
|  |  | TRUE | 155 | 69.3331 | 69.4322 | 69.234 | 2.4545 | 92.208 | 2.5414 |  | 86.862 | 1.0619
|  |  | TRUE | 156 | 68.3883 | 68.1502 | 68.6264 | 2.4582 | 92.813 | 2.5522 |  | 87.467 | 1.0664
|  |  | TRUE | 157 | 69.3246 | 69.4599 | 69.1892 | 2.4482 | 93.458 | 2.5406 |  | 88.112 | 1.0616
|  |  | TRUE | 158 | 69.1154 | 69.172 | 69.0589 | 2.4507 | 94.076 | 2.5434 |  | 88.73 | 1.0627
|  |  | TRUE | 159 | 69.3353 | 69.5192 | 69.1514 | 2.4424 | 94.697 | 2.5393 |  | 89.351 | 1.061
|  |  | TRUE | 160 | 69.1672 | 69.2664 | 69.068 | 2.4471 | 95.237 | 2.5422 |  | 89.891 | 1.0623
|  |  | TRUE | 161 | 69.1702 | 69.3067 | 69.0337 | 2.4429 | 95.834 | 2.5412 |  | 90.488 | 1.0618
|  |  | TRUE | 162 | 69.1768 | 69.3704 | 68.9831 | 2.4376 | 96.392 | 2.5399 |  | 91.046 | 1.0613
|  |  | TRUE | 163 | 68.9462 | 69.0238 | 68.8687 | 2.4363 | 97.157 | 2.5427 |  | 91.811 | 1.0624
|  |  | TRUE | 164 | 68.9791 | 69.0647 | 68.8934 | 2.4332 | 97.685 | 2.5412 |  | 92.339 | 1.0618
|  |  | TRUE | 165 | 68.81 | 68.9168 | 68.7033 | 2.4291 | 98.356 | 2.5419 |  | 93.01 | 1.0621
|  |  | TRUE | 166 | 68.3497 | 68.2304 | 68.469 | 2.435 | 98.886 | 2.5487 |  | 93.54 | 1.065
|  |  | TRUE | 167 | 69.0352 | 69.1415 | 68.9289 | 2.4327 | 99.419 | 2.5411 |  | 94.073 | 1.0618
|  |  | TRUE | 168 | 68.4654 | 68.6864 | 68.2443 | 2.4292 | 100.077 | 2.5455 |  | 94.731 | 1.0636
|  |  | TRUE | 169 | 68.1369 | 67.985 | 68.2889 | 2.4294 | 100.654 | 2.55 |  | 95.308 | 1.0655
|  |  | TRUE | 170 | 68.5008 | 68.4861 | 68.5155 | 2.4268 | 101.203 | 2.5458 |  | 95.857 | 1.0637
|  |  | TRUE | 171 | 68.7363 | 68.8333 | 68.6392 | 2.4213 | 101.746 | 2.5421 |  | 96.4 | 1.0622
|  |  | TRUE | 172 | 67.9287 | 67.6883 | 68.1692 | 2.4226 | 102.326 | 2.5503 |  | 96.98 | 1.0656
|  |  | TRUE | 173 | 68.8976 | 69.0688 | 68.7263 | 2.4152 | 102.89 | 2.5393 |  | 97.544 | 1.061
|  |  | TRUE | 174 | 68.4946 | 68.7223 | 68.267 | 2.4221 | 103.487 | 2.5446 |  | 98.141 | 1.0633
|  |  | TRUE | 175 | 67.6259 | 67.3872 | 67.8647 | 2.4132 | 104.145 | 2.5517 |  | 98.799 | 1.0662
|  |  | TRUE | 176 | 68.5615 | 68.6412 | 68.4818 | 2.4059 | 104.72 | 2.5408 |  | 99.374 | 1.0617
|  |  | TRUE | 177 | 68.4578 | 68.5197 | 68.3959 | 2.4064 | 105.475 | 2.5424 |  | 100.129 | 1.0623
|  |  | TRUE | 178 | 68.6814 | 68.7915 | 68.5713 | 2.4038 | 106.042 | 2.5396 |  | 100.696 | 1.0612

## SFE
Configuration
SFE Model | OWRK
Results

## LoockupSheet (hidden)
#N/A | #N/A
#N/A | #N/A
#N/A | #N/A
#N/A | #N/A
#N/A | #N/A
#N/A | #N/A
#N/A | #N/A
#N/A | #N/A
5.346 | 2.3933
5.899 | 2.4234
6.528 | 2.4447
7.109 | 2.4616
7.651 | 2.4633
8.196 | 2.4663
8.802 | 2.4877
9.461 | 2.4877
10.079 | 2.4985
10.615 | 2.5057
11.213 | 2.5032
11.834 | 2.5143
12.559 | 2.5167
13.191 | 2.5168
13.717 | 2.5138
14.353 | 2.52
14.98 | 2.5206
15.546 | 2.5274
16.225 | 2.5301
16.771 | 2.528
17.444 | 2.5316
18.129 | 2.5301
18.79 | 2.531
19.572 | 2.5344
20.11 | 2.5345
20.657 | 2.5321
21.182 | 2.5319
21.737 | 2.533
22.395 | 2.5351
22.987 | 2.5346
23.542 | 2.5362
24.095 | 2.5366
24.63 | 2.5379
25.152 | 2.5463
25.714 | 2.5382
26.325 | 2.5379
26.933 | 2.5501
27.47 | 2.5388
28.039 | 2.5384
28.59 | 2.5395
29.222 | 2.539
29.747 | 2.5386
30.308 | 2.5433
31.059 | 2.5392
31.675 | 2.5427
32.288 | 2.5398
32.955 | 2.541
33.51 | 2.5401
34.2 | 2.541
34.729 | 2.5418
35.278 | 2.5415
35.843 | 2.5417
36.406 | 2.5449
37.002 | 2.546
37.549 | 2.5453
38.184 | 2.5448
38.729 | 2.5419
39.291 | 2.5403
39.813 | 2.5423
40.418 | 2.5411
41.031 | 2.5418
41.565 | 2.5455
42.104 | 2.5435
42.654 | 2.5431
43.275 | 2.5406
43.875 | 2.5428
44.409 | 2.542
45.002 | 2.5452
45.604 | 2.5402
46.236 | 2.5422
46.865 | 2.5403
47.404 | 2.5437
48.001 | 2.5468
48.689 | 2.5396
49.239 | 2.5406
49.862 | 2.5433
50.511 | 2.5423
51.139 | 2.5427
51.765 | 2.5441
52.356 | 2.5431
52.99 | 2.5417
53.591 | 2.5421
54.323 | 2.5448
54.855 | 2.5427
55.439 | 2.5528
56.058 | 2.5439
56.645 | 2.544
57.177 | 2.5443
57.735 | 2.5426
58.325 | 2.5426
58.872 | 2.5447
59.403 | 2.5397
60.036 | 2.5403
60.577 | 2.5465
61.14 | 2.5411
61.683 | 2.5473
62.331 | 2.5443
62.879 | 2.5432
63.529 | 2.5417
64.059 | 2.5442
64.603 | 2.5421
65.141 | 2.5439
65.708 | 2.544
66.235 | 2.5431
66.841 | 2.5428
67.479 | 2.5531
68.091 | 2.5443
68.714 | 2.5428
69.276 | 2.5436
69.985 | 2.5416
70.551 | 2.5419
71.176 | 2.5428
71.816 | 2.5439
72.4 | 2.5425
73.035 | 2.5437
73.59 | 2.5429
74.345 | 2.5416
74.876 | 2.5405
75.448 | 2.5415
76.056 | 2.5449
76.577 | 2.5403
77.104 | 2.5457
77.717 | 2.5413
78.262 | 2.5414
78.96 | 2.5419
79.541 | 2.5434
80.157 | 2.5413
80.827 | 2.5445
81.511 | 2.5413
82.067 | 2.5442
82.706 | 2.5448
83.3 | 2.5479
83.879 | 2.5412
84.701 | 2.545
85.277 | 2.5417
85.795 | 2.5435
86.442 | 2.5412
86.995 | 2.5439
87.588 | 2.5452
88.168 | 2.5511
88.714 | 2.5404
89.3 | 2.5496
89.904 | 2.5432
90.575 | 2.548
91.104 | 2.5437
91.644 | 2.5435
92.208 | 2.5414
92.813 | 2.5522
93.458 | 2.5406
94.076 | 2.5434
94.697 | 2.5393
95.237 | 2.5422
95.834 | 2.5412
96.392 | 2.5399
97.157 | 2.5427
97.685 | 2.5412
98.356 | 2.5419
98.886 | 2.5487
99.419 | 2.5411
100.077 | 2.5455
100.654 | 2.55
101.203 | 2.5458
101.746 | 2.5421
102.326 | 2.5503
102.89 | 2.5393
103.487 | 2.5446
104.145 | 2.5517
104.72 | 2.5408
105.475 | 2.5424
106.042 | 2.5396
#N/A | #N/A
#N/A | #N/A
#N/A | #N/A
#N/A | #N/A
#N/A | #N/A
#N/A | #N/A
#N/A | #N/A
#N/A | #N/A
#N/A | #N/A
#N/A | #N/A
#N/A | #N/A
#N/A | #N/A
#N/A | #N/A
#N/A | #N/A
#N/A | #N/A
#N/A | #N/A
#N/A | #N/A
#N/A | #N/A
#N/A | #N/A
#N/A | #N/A
#N/A | #N/A
#N/A | #N/A