## water(Air)
Measurement "water(Air)"
Configuration |  |  | Selected | Step number | CA(M) [°] | CA(L) [°] | CA(R) [°] | Volume [µL] | ElapsedTime [s] | Diameter [mm] | Tilt [°]
Liquid: | water
Solid/probe
Gas phase: | Air
[12 empty] | Time | D/Do
Results | Value | Stdev | TRUE | 5 | 82.142 | 81.8573 | 82.4267 | 2.9225 | 2.59 | 2.394 |  | 0 | 1
Mean CA(L) [°] | 73.83 | 9.83 | TRUE | 6 | 80.1271 | 79.9744 | 80.2798 | 2.9004 | 3.153 | 2.4326 |  | 0.563 | 1.0161
Mean CA(R) [°] | 74.28 | 9.78 | TRUE | 7 | 79.7278 | 79.6046 | 79.8509 | 2.8928 | 3.713 | 2.4454 |  | 1.123 | 1.0214
Mean CA(M) [°] | 74.06 | 9.80 | TRUE | 8 | 79.1108 | 78.8207 | 79.4009 | 2.8821 | 4.251 | 2.456 |  | 1.661 | 1.0259
|  |  | TRUE | 9 | 78.3177 | 78.0653 | 78.5701 | 2.8649 | 4.828 | 2.4641 |  | 2.238 | 1.0293
|  |  | TRUE | 10 | 78.378 | 78.0239 | 78.732 | 2.8715 | 5.352 | 2.4689 |  | 2.762 | 1.0313
|  |  | TRUE | 11 | 77.7646 | 77.592 | 77.9372 | 2.8698 | 5.898 | 2.4761 |  | 3.308 | 1.0343
|  |  | TRUE | 12 | 77.8743 | 77.6117 | 78.137 | 2.8648 | 6.56 | 2.4771 |  | 3.97 | 1.0347
|  |  | TRUE | 13 | 77.9617 | 77.7424 | 78.1809 | 2.8588 | 7.088 | 2.4755 |  | 4.498 | 1.034
|  |  | TRUE | 14 | 77.7238 | 77.4948 | 77.9528 | 2.8543 | 7.718 | 2.4807 |  | 5.128 | 1.0362
|  |  | TRUE | 15 | 77.3481 | 77.0135 | 77.6826 | 2.8572 | 8.261 | 2.4862 |  | 5.671 | 1.0385
|  |  | TRUE | 16 | 76.9762 | 76.8378 | 77.1145 | 2.8515 | 8.792 | 2.4902 |  | 6.202 | 1.0402
|  |  | TRUE | 17 | 76.7676 | 76.585 | 76.9502 | 2.8434 | 9.368 | 2.4931 |  | 6.778 | 1.0414
|  |  | TRUE | 18 | 77.1883 | 76.8716 | 77.505 | 2.8404 | 9.925 | 2.4889 |  | 7.335 | 1.0396
|  |  | TRUE | 19 | 76.5976 | 76.3573 | 76.838 | 2.8401 | 10.5 | 2.4958 |  | 7.91 | 1.0425
|  |  | TRUE | 20 | 76.9922 | 76.7424 | 77.2421 | 2.8336 | 11.03 | 2.4916 |  | 8.44 | 1.0407
|  |  | TRUE | 21 | 76.656 | 76.4263 | 76.8857 | 2.8322 | 11.566 | 2.4947 |  | 8.976 | 1.0421
|  |  | TRUE | 22 | 76.6422 | 76.3859 | 76.8985 | 2.8322 | 12.206 | 2.4959 |  | 9.616 | 1.0426
|  |  | TRUE | 23 | 76.3729 | 76.1673 | 76.5784 | 2.8259 | 12.758 | 2.4981 |  | 10.168 | 1.0434
|  |  | TRUE | 24 | 76.7188 | 76.5089 | 76.9287 | 2.8275 | 13.308 | 2.496 |  | 10.718 | 1.0426
|  |  | TRUE | 25 | 76.6151 | 76.4132 | 76.817 | 2.8272 | 13.887 | 2.498 |  | 11.297 | 1.0434
|  |  | TRUE | 26 | 76.3946 | 76.1905 | 76.5987 | 2.8245 | 14.415 | 2.4999 |  | 11.825 | 1.0442
|  |  | TRUE | 27 | 76.2169 | 76.0579 | 76.3759 | 2.8183 | 15.096 | 2.5013 |  | 12.506 | 1.0448
|  |  | TRUE | 28 | 76.0658 | 75.8178 | 76.3137 | 2.8189 | 15.604 | 2.5033 |  | 13.014 | 1.0456
|  |  | TRUE | 29 | 75.9981 | 75.7361 | 76.2601 | 2.8152 | 16.125 | 2.5041 |  | 13.535 | 1.046
|  |  | TRUE | 30 | 76.1047 | 75.8081 | 76.4014 | 2.814 | 16.844 | 2.5033 |  | 14.254 | 1.0456
|  |  | TRUE | 31 | 75.8769 | 75.612 | 76.1419 | 2.8102 | 17.452 | 2.5053 |  | 14.862 | 1.0465
|  |  | TRUE | 32 | 75.6458 | 75.5567 | 75.735 | 2.8066 | 17.966 | 2.5072 |  | 15.376 | 1.0472
|  |  | TRUE | 33 | 75.6078 | 75.4299 | 75.7857 | 2.8121 | 18.619 | 2.5099 |  | 16.029 | 1.0484
|  |  | TRUE | 34 | 75.3822 | 75.4261 | 75.3383 | 2.801 | 19.156 | 2.5099 |  | 16.566 | 1.0484
|  |  | TRUE | 35 | 75.9207 | 75.5759 | 76.2654 | 2.8002 | 19.725 | 2.5053 |  | 17.135 | 1.0465
|  |  | TRUE | 36 | 75.687 | 75.5089 | 75.8652 | 2.7937 | 20.268 | 2.506 |  | 17.678 | 1.0468
|  |  | TRUE | 37 | 75.6119 | 75.371 | 75.8528 | 2.7943 | 20.806 | 2.5074 |  | 18.216 | 1.0473
|  |  | TRUE | 38 | 75.688 | 75.4358 | 75.9402 | 2.7914 | 21.389 | 2.5066 |  | 18.799 | 1.047
|  |  | TRUE | 39 | 75.7322 | 75.5353 | 75.929 | 2.791 | 21.96 | 2.5058 |  | 19.37 | 1.0467
|  |  | TRUE | 40 | 75.7734 | 75.5373 | 76.0095 | 2.7874 | 22.529 | 2.5053 |  | 19.939 | 1.0465
|  |  | TRUE | 41 | 75.1417 | 74.9467 | 75.3366 | 2.7886 | 23.218 | 2.512 |  | 20.628 | 1.0493
|  |  | TRUE | 42 | 75.4184 | 75.1409 | 75.6959 | 2.7773 | 23.868 | 2.5072 |  | 21.278 | 1.0473
|  |  | TRUE | 43 | 75.1773 | 75.0087 | 75.346 | 2.7728 | 24.403 | 2.5092 |  | 21.813 | 1.0481
|  |  | TRUE | 44 | 74.919 | 74.7524 | 75.0856 | 2.7733 | 24.947 | 2.512 |  | 22.357 | 1.0493
|  |  | TRUE | 45 | 74.9194 | 74.7397 | 75.099 | 2.7716 | 25.564 | 2.512 |  | 22.974 | 1.0493
|  |  | TRUE | 46 | 74.9731 | 74.7706 | 75.1756 | 2.7636 | 26.076 | 2.5105 |  | 23.486 | 1.0487
|  |  | TRUE | 47 | 74.9928 | 74.8251 | 75.1606 | 2.7657 | 26.669 | 2.5111 |  | 24.079 | 1.0489
|  |  | TRUE | 48 | 75.0885 | 74.8715 | 75.3055 | 2.7621 | 27.183 | 2.5086 |  | 24.593 | 1.0479
|  |  | TRUE | 49 | 75.2503 | 74.9081 | 75.5926 | 2.7567 | 27.731 | 2.5065 |  | 25.141 | 1.047
|  |  | TRUE | 50 | 75.278 | 75.0093 | 75.5467 | 2.7564 | 28.337 | 2.5065 |  | 25.747 | 1.047
|  |  | TRUE | 51 | 75.1012 | 74.8608 | 75.3416 | 2.7563 | 28.908 | 2.5085 |  | 26.318 | 1.0478
|  |  | TRUE | 52 | 74.9171 | 74.6731 | 75.161 | 2.7528 | 29.513 | 2.5099 |  | 26.923 | 1.0484
|  |  | TRUE | 53 | 74.9328 | 74.6483 | 75.2174 | 2.756 | 30.047 | 2.5103 |  | 27.457 | 1.0486
|  |  | TRUE | 54 | 74.4682 | 74.2283 | 74.7081 | 2.7524 | 30.576 | 2.5148 |  | 27.986 | 1.0504
|  |  | TRUE | 55 | 74.4234 | 74.2615 | 74.5852 | 2.7496 | 31.199 | 2.5148 |  | 28.609 | 1.0505
|  |  | TRUE | 56 | 74.7874 | 74.5233 | 75.0515 | 2.7455 | 31.781 | 2.5108 |  | 29.191 | 1.0488
|  |  | TRUE | 57 | 74.6142 | 74.1881 | 75.0404 | 2.7432 | 32.34 | 2.5121 |  | 29.75 | 1.0493
|  |  | TRUE | 58 | 74.3071 | 74.1883 | 74.4258 | 2.7434 | 32.918 | 2.5148 |  | 30.328 | 1.0505
|  |  | TRUE | 59 | 74.6125 | 74.3573 | 74.8677 | 2.7336 | 33.514 | 2.5101 |  | 30.924 | 1.0485
|  |  | TRUE | 60 | 74.8601 | 74.6475 | 75.0728 | 2.7326 | 34.045 | 2.5079 |  | 31.455 | 1.0475
|  |  | TRUE | 61 | 74.6589 | 74.3283 | 74.9896 | 2.7335 | 34.65 | 2.5102 |  | 32.06 | 1.0485
|  |  | TRUE | 62 | 74.2414 | 74.0291 | 74.4537 | 2.7271 | 35.292 | 2.5133 |  | 32.702 | 1.0498
|  |  | TRUE | 63 | 74.3887 | 74.0387 | 74.7386 | 2.7306 | 35.853 | 2.5129 |  | 33.263 | 1.0496
|  |  | TRUE | 64 | 74.4239 | 74.2102 | 74.6375 | 2.7243 | 36.375 | 2.5109 |  | 33.785 | 1.0488
|  |  | TRUE | 65 | 74.064 | 73.8119 | 74.316 | 2.7201 | 36.935 | 2.5138 |  | 34.345 | 1.05
|  |  | TRUE | 66 | 73.9652 | 73.7598 | 74.1706 | 2.7233 | 37.465 | 2.5158 |  | 34.875 | 1.0508
|  |  | TRUE | 67 | 74.4662 | 74.156 | 74.7764 | 2.7161 | 38.154 | 2.5096 |  | 35.564 | 1.0483
|  |  | TRUE | 68 | 73.7985 | 73.7447 | 73.8522 | 2.7144 | 38.681 | 2.5158 |  | 36.091 | 1.0509
|  |  | TRUE | 69 | 74.1857 | 73.9291 | 74.4424 | 2.7011 | 39.251 | 2.5097 |  | 36.661 | 1.0483
|  |  | TRUE | 70 | 74.3129 | 74.0529 | 74.573 | 2.7003 | 39.817 | 2.5085 |  | 37.227 | 1.0478
|  |  | TRUE | 71 | 73.8102 | 73.682 | 73.9385 | 2.7062 | 40.399 | 2.5147 |  | 37.809 | 1.0504
|  |  | TRUE | 72 | 74.1568 | 73.9058 | 74.4078 | 2.7001 | 41.015 | 2.51 |  | 38.425 | 1.0484
|  |  | TRUE | 73 | 73.9387 | 73.7552 | 74.1223 | 2.6936 | 41.578 | 2.5115 |  | 38.988 | 1.0491
|  |  | TRUE | 74 | 73.5927 | 73.4006 | 73.7848 | 2.6934 | 42.128 | 2.5143 |  | 39.538 | 1.0502
|  |  | TRUE | 75 | 73.8369 | 73.5208 | 74.1529 | 2.6841 | 42.789 | 2.5101 |  | 40.199 | 1.0485
|  |  | TRUE | 76 | 74.0423 | 73.7825 | 74.3021 | 2.6911 | 43.423 | 2.5101 |  | 40.833 | 1.0485
|  |  | TRUE | 77 | 73.5704 | 73.3947 | 73.7462 | 2.6873 | 43.953 | 2.5142 |  | 41.363 | 1.0502
|  |  | TRUE | 78 | 73.3501 | 73.2009 | 73.4994 | 2.6866 | 44.512 | 2.5163 |  | 41.922 | 1.0511
|  |  | TRUE | 79 | 73.804 | 73.6973 | 73.9108 | 2.679 | 45.221 | 2.5112 |  | 42.631 | 1.0489
|  |  | TRUE | 80 | 73.475 | 73.0987 | 73.8513 | 2.6775 | 45.729 | 2.5138 |  | 43.139 | 1.05
|  |  | TRUE | 81 | 73.6459 | 73.4933 | 73.7985 | 2.6793 | 46.262 | 2.5129 |  | 43.672 | 1.0497
|  |  | TRUE | 82 | 72.9972 | 72.7462 | 73.2483 | 2.679 | 46.92 | 2.519 |  | 44.33 | 1.0522
|  |  | TRUE | 83 | 73.7571 | 73.4185 | 74.0957 | 2.6731 | 47.488 | 2.5111 |  | 44.898 | 1.0489
|  |  | TRUE | 84 | 73.6227 | 73.136 | 74.1094 | 2.6661 | 48.122 | 2.5108 |  | 45.532 | 1.0488
|  |  | TRUE | 85 | 73.3905 | 73.1036 | 73.6774 | 2.6611 | 48.635 | 2.5119 |  | 46.045 | 1.0492
|  |  | TRUE | 86 | 73.6276 | 73.3834 | 73.8718 | 2.6705 | 49.168 | 2.5118 |  | 46.578 | 1.0492
|  |  | TRUE | 87 | 73.3797 | 73.0609 | 73.6985 | 2.6555 | 49.696 | 2.5112 |  | 47.106 | 1.049
|  |  | TRUE | 88 | 73.3309 | 73.0754 | 73.5864 | 2.6576 | 50.275 | 2.5121 |  | 47.685 | 1.0493
|  |  | TRUE | 89 | 73.3741 | 73.0895 | 73.6588 | 2.6581 | 50.903 | 2.5126 |  | 48.313 | 1.0495
|  |  | TRUE | 90 | 72.8513 | 72.6677 | 73.0349 | 2.6477 | 51.502 | 2.5154 |  | 48.912 | 1.0507
|  |  | TRUE | 91 | 73.4436 | 73.214 | 73.6731 | 2.646 | 52.087 | 2.5093 |  | 49.497 | 1.0481
|  |  | TRUE | 92 | 72.8996 | 72.673 | 73.1262 | 2.6472 | 52.635 | 2.5151 |  | 50.045 | 1.0505
|  |  | TRUE | 93 | 72.7992 | 72.5049 | 73.0934 | 2.6488 | 53.225 | 2.5162 |  | 50.635 | 1.051
|  |  | TRUE | 94 | 72.5259 | 72.2897 | 72.7621 | 2.6416 | 53.796 | 2.5177 |  | 51.206 | 1.0517
|  |  | TRUE | 95 | 73.3806 | 73.1086 | 73.6525 | 2.6341 | 54.326 | 2.5086 |  | 51.736 | 1.0478
|  |  | TRUE | 96 | 72.7186 | 72.3506 | 73.0865 | 2.6345 | 54.859 | 2.5149 |  | 52.269 | 1.0505
|  |  | TRUE | 97 | 72.4062 | 72.3614 | 72.451 | 2.6289 | 55.385 | 2.5168 |  | 52.795 | 1.0513
|  |  | TRUE | 98 | 73.2222 | 72.8547 | 73.5896 | 2.6285 | 55.936 | 2.5091 |  | 53.346 | 1.0481
|  |  | TRUE | 99 | 72.7909 | 72.4491 | 73.1327 | 2.6247 | 56.465 | 2.5121 |  | 53.875 | 1.0493
|  |  | TRUE | 100 | 73.0624 | 72.7702 | 73.3546 | 2.6258 | 56.993 | 2.5104 |  | 54.403 | 1.0486
|  |  | TRUE | 101 | 73.0319 | 72.8158 | 73.2481 | 2.6232 | 57.557 | 2.5108 |  | 54.967 | 1.0488
|  |  | TRUE | 102 | 72.8693 | 72.6744 | 73.0642 | 2.6196 | 58.091 | 2.5108 |  | 55.501 | 1.0488
|  |  | TRUE | 103 | 72.819 | 72.5615 | 73.0765 | 2.6185 | 58.665 | 2.5115 |  | 56.075 | 1.0491
|  |  | TRUE | 104 | 72.9799 | 72.7647 | 73.1951 | 2.6144 | 59.29 | 2.5093 |  | 56.7 | 1.0481
|  |  | TRUE | 105 | 72.9877 | 72.7473 | 73.2281 | 2.6179 | 60.203 | 2.511 |  | 57.613 | 1.0488
|  |  | TRUE | 106 | 72.3314 | 72.1812 | 72.4816 | 2.6139 | 60.933 | 2.5164 |  | 58.343 | 1.0511
|  |  | TRUE | 107 | 72.8443 | 72.7156 | 72.9729 | 2.602 | 61.459 | 2.5083 |  | 58.869 | 1.0477
|  |  | TRUE | 108 | 72.3309 | 72.2069 | 72.4548 | 2.6064 | 62.111 | 2.5145 |  | 59.521 | 1.0503
|  |  | TRUE | 109 | 72.6817 | 72.3952 | 72.9682 | 2.5979 | 62.79 | 2.5093 |  | 60.2 | 1.0481
|  |  | TRUE | 110 | 71.944 | 71.8078 | 72.0802 | 2.5983 | 63.531 | 2.5173 |  | 60.941 | 1.0515
|  |  | TRUE | 111 | 72.6673 | 72.4437 | 72.891 | 2.595 | 64.127 | 2.5093 |  | 61.537 | 1.0481
|  |  | TRUE | 112 | 72.7134 | 72.4816 | 72.9452 | 2.5961 | 64.649 | 2.5089 |  | 62.059 | 1.048
|  |  | TRUE | 113 | 72.4706 | 72.1945 | 72.7467 | 2.595 | 65.247 | 2.5113 |  | 62.657 | 1.049
|  |  | TRUE | 114 | 71.9772 | 71.8839 | 72.0706 | 2.5948 | 65.801 | 2.5157 |  | 63.211 | 1.0508
|  |  | TRUE | 115 | 72.4231 | 72.2724 | 72.5738 | 2.5879 | 66.356 | 2.5103 |  | 63.766 | 1.0485
|  |  | TRUE | 116 | 72.6145 | 72.4043 | 72.8247 | 2.5932 | 67.178 | 2.5102 |  | 64.588 | 1.0485
|  |  | TRUE | 117 | 72.1105 | 72.1233 | 72.0978 | 2.584 | 67.791 | 2.5129 |  | 65.201 | 1.0496
|  |  | TRUE | 118 | 72.3339 | 72.0359 | 72.6319 | 2.5784 | 68.541 | 2.5099 |  | 65.951 | 1.0484
|  |  | TRUE | 119 | 72.2897 | 72.0433 | 72.5361 | 2.5786 | 69.109 | 2.5105 |  | 66.519 | 1.0486
|  |  | TRUE | 120 | 71.9566 | 71.7835 | 72.1298 | 2.5737 | 69.674 | 2.5129 |  | 67.084 | 1.0496
|  |  | TRUE | 121 | 72.1352 | 71.9077 | 72.3627 | 2.575 | 70.289 | 2.5115 |  | 67.699 | 1.0491
|  |  | TRUE | 122 | 72.206 | 71.8323 | 72.5796 | 2.5818 | 70.884 | 2.5129 |  | 68.294 | 1.0496
|  |  | TRUE | 123 | 71.8231 | 71.6044 | 72.0418 | 2.5747 | 71.417 | 2.5146 |  | 68.827 | 1.0503
|  |  | TRUE | 124 | 71.9033 | 71.7151 | 72.0916 | 2.5757 | 71.992 | 2.5137 |  | 69.402 | 1.05
|  |  | TRUE | 125 | 72.0504 | 71.8033 | 72.2976 | 2.5654 | 72.527 | 2.511 |  | 69.937 | 1.0489
|  |  | TRUE | 126 | 72.4465 | 72.2303 | 72.6628 | 2.5711 | 73.073 | 2.5081 |  | 70.483 | 1.0476
|  |  | TRUE | 127 | 71.9962 | 71.5958 | 72.3966 | 2.5687 | 73.682 | 2.513 |  | 71.092 | 1.0497
|  |  | TRUE | 128 | 71.4832 | 71.1095 | 71.8569 | 2.5683 | 74.357 | 2.5173 |  | 71.767 | 1.0515
|  |  | TRUE | 129 | 71.6964 | 71.646 | 71.7467 | 2.5634 | 75.049 | 2.515 |  | 72.459 | 1.0505
|  |  | TRUE | 130 | 71.3864 | 71.3216 | 71.4512 | 2.5543 | 75.669 | 2.5155 |  | 73.079 | 1.0507
|  |  | TRUE | 131 | 72.0897 | 71.8435 | 72.3358 | 2.5507 | 76.213 | 2.5086 |  | 73.623 | 1.0478
|  |  | TRUE | 132 | 71.7109 | 71.3696 | 72.0522 | 2.5514 | 76.813 | 2.5123 |  | 74.223 | 1.0494
|  |  | TRUE | 133 | 71.3542 | 71.0953 | 71.6132 | 2.5516 | 77.384 | 2.5162 |  | 74.794 | 1.051
|  |  | TRUE | 134 | 71.3716 | 71.1337 | 71.6096 | 2.5475 | 78.079 | 2.5153 |  | 75.489 | 1.0507
|  |  | TRUE | 135 | 71.6241 | 71.5318 | 71.7163 | 2.5465 | 78.699 | 2.5127 |  | 76.109 | 1.0496
|  |  | TRUE | 136 | 71.4887 | 71.1678 | 71.8095 | 2.551 | 79.238 | 2.5153 |  | 76.648 | 1.0506
|  |  | TRUE | 137 | 71.4546 | 71.4394 | 71.4697 | 2.5352 | 79.838 | 2.512 |  | 77.248 | 1.0493
|  |  | TRUE | 138 | 71.7228 | 71.4472 | 71.9985 | 2.5423 | 80.384 | 2.5113 |  | 77.794 | 1.049
|  |  | TRUE | 139 | 71.6291 | 71.2354 | 72.0228 | 2.541 | 81.055 | 2.5124 |  | 78.465 | 1.0494
|  |  | TRUE | 140 | 71.5127 | 71.3533 | 71.6721 | 2.5349 | 81.635 | 2.5114 |  | 79.045 | 1.049
|  |  | TRUE | 141 | 71.2057 | 71.0913 | 71.3202 | 2.5324 | 82.221 | 2.5142 |  | 79.631 | 1.0502
|  |  | TRUE | 142 | 70.6798 | 70.3329 | 71.0267 | 2.5362 | 82.868 | 2.5205 |  | 80.278 | 1.0528
|  |  | TRUE | 143 | 71.6591 | 71.3764 | 71.9418 | 2.5314 | 83.565 | 2.51 |  | 80.975 | 1.0484
|  |  | TRUE | 144 | 71.5361 | 71.3386 | 71.7335 | 2.5191 | 84.274 | 2.5081 |  | 81.684 | 1.0476
|  |  | TRUE | 145 | 71.0653 | 71.0543 | 71.0763 | 2.5157 | 84.811 | 2.5121 |  | 82.221 | 1.0493
|  |  | TRUE | 146 | 71.3396 | 70.9447 | 71.7344 | 2.5185 | 85.343 | 2.5105 |  | 82.753 | 1.0487
|  |  | TRUE | 147 | 71.8735 | 71.591 | 72.1561 | 2.5199 | 85.883 | 2.5052 |  | 83.293 | 1.0464
|  |  | TRUE | 148 | 71.2752 | 70.9373 | 71.613 | 2.5146 | 86.516 | 2.5107 |  | 83.926 | 1.0487
|  |  | TRUE | 149 | 70.9828 | 70.7989 | 71.1668 | 2.513 | 87.081 | 2.5139 |  | 84.491 | 1.0501
|  |  | TRUE | 150 | 71.0264 | 70.669 | 71.3837 | 2.5031 | 87.637 | 2.5108 |  | 85.047 | 1.0488
|  |  | TRUE | 151 | 71.4627 | 71.2774 | 71.648 | 2.5026 | 88.176 | 2.5069 |  | 85.586 | 1.0471
|  |  | TRUE | 152 | 70.9267 | 70.6781 | 71.1753 | 2.4999 | 88.793 | 2.5112 |  | 86.203 | 1.0489
|  |  | TRUE | 153 | 71.1528 | 70.8325 | 71.473 | 2.5041 | 89.359 | 2.5106 |  | 86.769 | 1.0487
|  |  | TRUE | 154 | 70.7602 | 70.4188 | 71.1017 | 2.5037 | 90.092 | 2.5148 |  | 87.502 | 1.0504
|  |  | TRUE | 155 | 70.6671 | 70.3586 | 70.9757 | 2.4964 | 90.67 | 2.5143 |  | 88.08 | 1.0502
|  |  | TRUE | 156 | 71.0454 | 70.7846 | 71.3062 | 2.4918 | 91.197 | 2.5096 |  | 88.607 | 1.0483
|  |  | TRUE | 157 | 70.8617 | 70.6655 | 71.058 | 2.4906 | 91.781 | 2.5115 |  | 89.191 | 1.049
|  |  | TRUE | 158 | 70.9074 | 70.4593 | 71.3555 | 2.4857 | 92.305 | 2.5102 |  | 89.715 | 1.0485
|  |  | TRUE | 159 | 70.9535 | 70.6548 | 71.2522 | 2.4872 | 92.843 | 2.5099 |  | 90.253 | 1.0484
|  |  | TRUE | 160 | 71.011 | 70.8228 | 71.1991 | 2.4699 | 93.375 | 2.5052 |  | 90.785 | 1.0464
|  |  | TRUE | 161 | 70.9196 | 70.673 | 71.1661 | 2.4765 | 93.999 | 2.5083 |  | 91.409 | 1.0477
|  |  | TRUE | 162 | 70.8747 | 70.5425 | 71.2069 | 2.4747 | 94.541 | 2.508 |  | 91.951 | 1.0476
|  |  | TRUE | 163 | 70.4703 | 70.2953 | 70.6452 | 2.4754 | 95.062 | 2.5127 |  | 92.472 | 1.0495
|  |  | TRUE | 164 | 70.3593 | 69.9551 | 70.7636 | 2.4729 | 95.656 | 2.5133 |  | 93.066 | 1.0498
|  |  | TRUE | 165 | 70.545 | 70.3375 | 70.7524 | 2.4707 | 96.187 | 2.5111 |  | 93.597 | 1.0489
|  |  | TRUE | 166 | 70.6124 | 70.2897 | 70.935 | 2.4594 | 96.731 | 2.5081 |  | 94.141 | 1.0476
|  |  | TRUE | 167 | 70.3464 | 70.2174 | 70.4754 | 2.4629 | 97.325 | 2.512 |  | 94.735 | 1.0493
|  |  | TRUE | 168 | 69.7243 | 69.5581 | 69.8906 | 2.465 | 97.843 | 2.5187 |  | 95.253 | 1.0521
|  |  | TRUE | 169 | 70.586 | 70.3635 | 70.8085 | 2.4564 | 98.386 | 2.5083 |  | 95.796 | 1.0477
|  |  | TRUE | 170 | 70.3972 | 70.2805 | 70.5139 | 2.4568 | 98.902 | 2.5104 |  | 96.312 | 1.0486
|  |  | TRUE | 171 | 70.5865 | 70.3599 | 70.813 | 2.4492 | 99.525 | 2.5069 |  | 96.935 | 1.0471
|  |  | TRUE | 172 | 70.7386 | 70.6447 | 70.8325 | 2.4491 | 100.097 | 2.5053 |  | 97.507 | 1.0465
|  |  | TRUE | 173 | 70.4279 | 70.1325 | 70.7233 | 2.4445 | 100.634 | 2.5071 |  | 98.044 | 1.0472
|  |  | TRUE | 174 | 70.1929 | 69.8607 | 70.5251 | 2.4568 | 101.156 | 2.5134 |  | 98.566 | 1.0499
|  |  | TRUE | 175 | 70.5453 | 70.4646 | 70.626 | 2.4397 | 101.746 | 2.5062 |  | 99.156 | 1.0469
|  |  | TRUE | 176 | 70.6259 | 70.4511 | 70.8008 | 2.4363 | 102.28 | 2.5044 |  | 99.69 | 1.0461
|  |  | TRUE | 177 | 70.4787 | 70.3143 | 70.6432 | 2.4316 | 102.8 | 2.5051 |  | 100.21 | 1.0464
|  |  | TRUE | 178 | 70.4721 | 70.2562 | 70.688 | 2.427 | 103.326 | 2.5043 |  | 100.736 | 1.046
|  |  | TRUE | 179 | 69.363 | 69.0483 | 69.6778 | 2.438 | 103.838 | 2.5179 |  | 101.248 | 1.0517
|  |  | TRUE | 180 | 70.351 | 70.1571 | 70.545 | 2.4291 | 104.397 | 2.5069 |  | 101.807 | 1.0471
|  |  | TRUE | 181 | 69.9046 | 69.6913 | 70.118 | 2.4264 | 104.963 | 2.5097 |  | 102.373 | 1.0483

## SFE
Configuration
SFE Model | OWRK
Results

## LoockupSheet (hidden)
#N/A | #N/A
#N/A | #N/A
#N/A | #N/A
#N/A | #N/A
2.59 | 2.394
3.153 | 2.4326
3.713 | 2.4454
4.251 | 2.456
4.828 | 2.4641
5.352 | 2.4689
5.898 | 2.4761
6.56 | 2.4771
7.088 | 2.4755
7.718 | 2.4807
8.261 | 2.4862
8.792 | 2.4902
9.368 | 2.4931
9.925 | 2.4889
10.5 | 2.4958
11.03 | 2.4916
11.566 | 2.4947
12.206 | 2.4959
12.758 | 2.4981
13.308 | 2.496
13.887 | 2.498
14.415 | 2.4999
15.096 | 2.5013
15.604 | 2.5033
16.125 | 2.5041
16.844 | 2.5033
17.452 | 2.5053
17.966 | 2.5072
18.619 | 2.5099
19.156 | 2.5099
19.725 | 2.5053
20.268 | 2.506
20.806 | 2.5074
21.389 | 2.5066
21.96 | 2.5058
22.529 | 2.5053
23.218 | 2.512
23.868 | 2.5072
24.403 | 2.5092
24.947 | 2.512
25.564 | 2.512
26.076 | 2.5105
26.669 | 2.5111
27.183 | 2.5086
27.731 | 2.5065
28.337 | 2.5065
28.908 | 2.5085
29.513 | 2.5099
30.047 | 2.5103
30.576 | 2.5148
31.199 | 2.5148
31.781 | 2.5108
32.34 | 2.5121
32.918 | 2.5148
33.514 | 2.5101
34.045 | 2.5079
34.65 | 2.5102
35.292 | 2.5133
35.853 | 2.5129
36.375 | 2.5109
36.935 | 2.5138
37.465 | 2.5158
38.154 | 2.5096
38.681 | 2.5158
39.251 | 2.5097
39.817 | 2.5085
40.399 | 2.5147
41.015 | 2.51
41.578 | 2.5115
42.128 | 2.5143
42.789 | 2.5101
43.423 | 2.5101
43.953 | 2.5142
44.512 | 2.5163
45.221 | 2.5112
45.729 | 2.5138
46.262 | 2.5129
46.92 | 2.519
47.488 | 2.5111
48.122 | 2.5108
48.635 | 2.5119
49.168 | 2.5118
49.696 | 2.5112
50.275 | 2.5121
50.903 | 2.5126
51.502 | 2.5154
52.087 | 2.5093
52.635 | 2.5151
53.225 | 2.5162
53.796 | 2.5177
54.326 | 2.5086
54.859 | 2.5149
55.385 | 2.5168
55.936 | 2.5091
56.465 | 2.5121
56.993 | 2.5104
57.557 | 2.5108
58.091 | 2.5108
58.665 | 2.5115
59.29 | 2.5093
60.203 | 2.511
60.933 | 2.5164
61.459 | 2.5083
62.111 | 2.5145
62.79 | 2.5093
63.531 | 2.5173
64.127 | 2.5093
64.649 | 2.5089
65.247 | 2.5113
65.801 | 2.5157
66.356 | 2.5103
67.178 | 2.5102
67.791 | 2.5129
68.541 | 2.5099
69.109 | 2.5105
69.674 | 2.5129
70.289 | 2.5115
70.884 | 2.5129
71.417 | 2.5146
71.992 | 2.5137
72.527 | 2.511
73.073 | 2.5081
73.682 | 2.513
74.357 | 2.5173
75.049 | 2.515
75.669 | 2.5155
76.213 | 2.5086
76.813 | 2.5123
77.384 | 2.5162
78.079 | 2.5153
78.699 | 2.5127
79.238 | 2.5153
79.838 | 2.512
80.384 | 2.5113
81.055 | 2.5124
81.635 | 2.5114
82.221 | 2.5142
82.868 | 2.5205
83.565 | 2.51
84.274 | 2.5081
84.811 | 2.5121
85.343 | 2.5105
85.883 | 2.5052
86.516 | 2.5107
87.081 | 2.5139
87.637 | 2.5108
88.176 | 2.5069
88.793 | 2.5112
89.359 | 2.5106
90.092 | 2.5148
90.67 | 2.5143
91.197 | 2.5096
91.781 | 2.5115
92.305 | 2.5102
92.843 | 2.5099
93.375 | 2.5052
93.999 | 2.5083
94.541 | 2.508
95.062 | 2.5127
95.656 | 2.5133
96.187 | 2.5111
96.731 | 2.5081
97.325 | 2.512
97.843 | 2.5187
98.386 | 2.5083
98.902 | 2.5104
99.525 | 2.5069
100.097 | 2.5053
100.634 | 2.5071
101.156 | 2.5134
101.746 | 2.5062
102.28 | 2.5044
102.8 | 2.5051
103.326 | 2.5043
103.838 | 2.5179
104.397 | 2.5069
104.963 | 2.5097
#N/A | #N/A
#N/A | #N/A
#N/A | #N/A
#N/A | #N/A
#N/A | #N/A
#N/A | #N/A
#N/A | #N/A
#N/A | #N/A
#N/A | #N/A
#N/A | #N/A
#N/A | #N/A
#N/A | #N/A
#N/A | #N/A
#N/A | #N/A
#N/A | #N/A
#N/A | #N/A
#N/A | #N/A
#N/A | #N/A
#N/A | #N/A